## 5222_data_230224_202821
Timestamp(Standard) | CH0:Pressure(dbar) | CH1:Chlorophyll_a(ppb) | CH2:Oxygen_Concentration(mg/L) | CH3:Oxygen_Saturation(%) | CH4:Conductivity(mS/cm) | CH5:Temperature(degC) | CH6:Practical_Salinity(PSU) | CH7:Sound_Velocity(m/s) | CH8:Conductivity_25(mS/cm) | CH9:Depth(m)
2023-02-24 20:28 | 2.34 | 18.2447 | 8.768 | 81.078 | 31.797 | 8.956 | 29.487 | 1479.309 | 45.846 | 2.32
2023-02-24 20:29 | 2.94 | 72.1991 | 8.805 | 79.446 | 31.755 | 8.698 | 29.658 | 1478.563 | 46.113 | 2.91
2023-02-24 20:30 | 4.84 | 82.9327 | 8.96 | 79.083 | 31.652 | 8.559 | 29.668 | 1478.078 | 46.141 | 4.8
2023-02-24 20:31 | 4.85 | 78.4604 | 9.08 | 78.883 | 31.611 | 8.548 | 29.634 | 1477.998 | 46.096 | 4.81
2023-02-24 20:32 | 4.85 | 31.0534 | 9.096 | 78.105 | 31.56 | 8.548 | 29.581 | 1477.933 | 46.021 | 4.81
2023-02-24 20:33 | 4.84 | 66.8322 | 9.207 | 78.362 | 31.6 | 8.56 | 29.613 | 1478.017 | 46.065 | 4.8
2023-02-24 20:34 | 4.84 | 73.0935 | 9.306 | 78.706 | 31.62 | 8.567 | 29.627 | 1478.062 | 46.084 | 4.8
2023-02-24 20:35 | 4.84 | 39.9981 | 9.381 | 78.972 | 31.597 | 8.563 | 29.607 | 1478.021 | 46.056 | 4.8
2023-02-24 20:36 | 4.83 | 73.988 | 9.403 | 78.912 | 31.583 | 8.544 | 29.609 | 1477.95 | 46.061 | 4.79
2023-02-24 20:37 | 4.83 | 90.983 | 9.448 | 79.09 | 31.564 | 8.529 | 29.602 | 1477.886 | 46.052 | 4.79
2023-02-24 20:38 | 4.84 | 108.8724 | 9.537 | 79.666 | 31.525 | 8.475 | 29.606 | 1477.685 | 46.064 | 4.8
2023-02-24 20:39 | 4.83 | 63.2543 | 9.574 | 79.851 | 31.543 | 8.469 | 29.63 | 1477.691 | 46.098 | 4.79
2023-02-24 20:40 | 4.83 | 77.5659 | 9.586 | 79.857 | 31.499 | 8.479 | 29.576 | 1477.665 | 46.022 | 4.79
2023-02-24 20:41 | 4.83 | 61.4654 | 9.586 | 79.794 | 31.549 | 8.491 | 29.618 | 1477.761 | 46.079 | 4.79
2023-02-24 20:42 | 4.83 | 142.8623 | 9.536 | 79.339 | 31.522 | 8.504 | 29.578 | 1477.762 | 46.022 | 4.79
2023-02-24 20:43 | 4.83 | 148.2291 | 9.456 | 78.635 | 31.523 | 8.489 | 29.592 | 1477.724 | 46.043 | 4.79
2023-02-24 20:44 | 4.82 | 169.6965 | 9.325 | 77.513 | 31.493 | 8.497 | 29.555 | 1477.706 | 45.99 | 4.78
2023-02-24 20:45 | 4.82 | 129.4452 | 9.242 | 76.81 | 31.518 | 8.489 | 29.587 | 1477.716 | 46.035 | 4.78
2023-02-24 20:46 | 4.82 | 282.3999 | 9.213 | 76.545 | 31.534 | 8.473 | 29.617 | 1477.692 | 46.079 | 4.78
2023-02-24 20:47 | 4.82 | 234.0984 | 9.183 | 76.281 | 31.521 | 8.473 | 29.604 | 1477.676 | 46.06 | 4.78
2023-02-24 20:48 | 4.84 | 100.8221 | 9.221 | 76.585 | 31.49 | 8.449 | 29.591 | 1477.571 | 46.045 | 4.8
2023-02-24 20:49 | 4.81 | 104.4 | 9.2 | 76.389 | 31.508 | 8.455 | 29.606 | 1477.611 | 46.065 | 4.77
2023-02-24 20:50 | 4.82 | 97.2443 | 9.222 | 76.552 | 31.506 | 8.444 | 29.613 | 1477.576 | 46.077 | 4.78
2023-02-24 20:51 | 4.83 | 167.013 | 9.236 | 76.659 | 31.546 | 8.442 | 29.656 | 1477.622 | 46.137 | 4.79
2023-02-24 20:52 | 4.82 | 201.8974 | 9.229 | 76.588 | 31.518 | 8.429 | 29.638 | 1477.551 | 46.114 | 4.78
2023-02-24 20:53 | 4.83 | 121.395 | 9.224 | 76.548 | 31.404 | 8.449 | 29.502 | 1477.461 | 45.92 | 4.79
2023-02-24 20:54 | 4.82 | 125.8674 | 9.221 | 76.508 | 31.509 | 8.447 | 29.614 | 1477.587 | 46.077 | 4.78
2023-02-24 20:55 | 4.82 | 212.6311 | 9.261 | 76.845 | 31.469 | 8.449 | 29.57 | 1477.545 | 46.016 | 4.78
2023-02-24 20:56 | 4.82 | 113.3448 | 9.346 | 77.536 | 31.518 | 8.432 | 29.636 | 1477.558 | 46.11 | 4.78
2023-02-24 20:57 | 4.83 | 162.5407 | 9.374 | 77.775 | 31.545 | 8.448 | 29.649 | 1477.637 | 46.127 | 4.79
2023-02-24 20:58 | 4.82 | 87.4051 | 9.363 | 77.662 | 31.517 | 8.442 | 29.626 | 1477.586 | 46.095 | 4.78
2023-02-24 20:59 | 4.83 | 82.9327 | 9.468 | 78.526 | 31.485 | 8.447 | 29.589 | 1477.557 | 46.043 | 4.79
2023-02-24 21:00 | 4.82 | 65.9378 | 9.522 | 78.956 | 31.484 | 8.438 | 29.595 | 1477.531 | 46.052 | 4.78
2023-02-24 21:01 | 4.83 | 63.2543 | 9.523 | 78.954 | 31.484 | 8.449 | 29.586 | 1477.564 | 46.038 | 4.79
2023-02-24 21:02 | 4.84 | 174.1688 | 9.526 | 78.973 | 31.465 | 8.442 | 29.572 | 1477.52 | 46.019 | 4.8
2023-02-24 21:03 | 4.83 | 90.0885 | 9.495 | 78.729 | 31.435 | 8.442 | 29.54 | 1477.48 | 45.975 | 4.79
2023-02-24 21:04 | 4.83 | 136.601 | 9.387 | 77.796 | 31.484 | 8.435 | 29.597 | 1477.523 | 46.056 | 4.79
2023-02-24 21:05 | 4.84 | 114.2392 | 9.313 | 77.189 | 31.453 | 8.435 | 29.565 | 1477.483 | 46.01 | 4.8
2023-02-24 21:06 | 4.83 | 124.0784 | 9.296 | 77.039 | 31.487 | 8.43 | 29.604 | 1477.514 | 46.066 | 4.79
2023-02-24 21:07 | 4.83 | 84.7217 | 9.389 | 77.803 | 31.462 | 8.433 | 29.576 | 1477.49 | 46.025 | 4.79
2023-02-24 21:08 | 4.83 | 86.5106 | 9.411 | 77.984 | 31.46 | 8.442 | 29.567 | 1477.513 | 46.012 | 4.79
2023-02-24 21:09 | 4.84 | 84.7217 | 9.501 | 78.739 | 31.458 | 8.439 | 29.567 | 1477.502 | 46.012 | 4.8
2023-02-24 21:10 | 4.83 | 73.988 | 9.585 | 79.443 | 31.523 | 8.448 | 29.627 | 1477.61 | 46.096 | 4.79
2023-02-24 21:11 | 4.82 | 90.0885 | 9.597 | 79.531 | 31.484 | 8.436 | 29.597 | 1477.527 | 46.055 | 4.78
2023-02-24 21:12 | 4.83 | 91.8774 | 9.559 | 79.21 | 31.478 | 8.424 | 29.6 | 1477.487 | 46.061 | 4.79
2023-02-24 21:13 | 4.85 | 47.1538 | 9.616 | 79.675 | 31.499 | 8.433 | 29.614 | 1477.538 | 46.08 | 4.81
2023-02-24 21:14 | 4.83 | 52.5207 | 9.645 | 79.919 | 31.432 | 8.438 | 29.541 | 1477.465 | 45.977 | 4.79
2023-02-24 21:15 | 4.85 | 54.3096 | 9.657 | 79.991 | 31.577 | 8.444 | 29.686 | 1477.666 | 46.18 | 4.81
2023-02-24 21:16 | 4.82 | 74.8825 | 9.642 | 79.889 | 31.414 | 8.444 | 29.517 | 1477.457 | 45.941 | 4.78
2023-02-24 21:17 | 4.85 | 166.1186 | 9.577 | 79.354 | 31.515 | 8.441 | 29.625 | 1477.579 | 46.094 | 4.81
2023-02-24 21:18 | 4.84 | 144.6513 | 9.487 | 78.588 | 31.523 | 8.426 | 29.645 | 1477.549 | 46.124 | 4.8
2023-02-24 21:19 | 4.85 | 105.2945 | 9.455 | 78.311 | 31.491 | 8.423 | 29.615 | 1477.5 | 46.081 | 4.81
2023-02-24 21:20 | 4.85 | 67.7267 | 9.478 | 78.499 | 31.481 | 8.42 | 29.607 | 1477.479 | 46.07 | 4.81
2023-02-24 21:21 | 4.85 | 83.8272 | 9.526 | 78.891 | 31.491 | 8.418 | 29.618 | 1477.487 | 46.086 | 4.81
2023-02-24 21:22 | 4.84 | 100.8221 | 9.522 | 78.851 | 31.502 | 8.42 | 29.629 | 1477.506 | 46.101 | 4.8
2023-02-24 21:23 | 4.84 | 63.2543 | 9.538 | 78.967 | 31.475 | 8.413 | 29.607 | 1477.451 | 46.072 | 4.8
2023-02-24 21:24 | 4.83 | 49.8373 | 9.539 | 78.979 | 31.461 | 8.423 | 29.583 | 1477.46 | 46.037 | 4.79
2023-02-24 21:25 | 4.85 | 82.9327 | 9.529 | 78.913 | 31.461 | 8.421 | 29.585 | 1477.458 | 46.04 | 4.81
2023-02-24 21:26 | 4.84 | 86.5106 | 9.53 | 78.896 | 31.399 | 8.418 | 29.523 | 1477.37 | 45.952 | 4.8
2023-02-24 21:27 | 4.83 | 51.6262 | 9.568 | 79.22 | 31.441 | 8.421 | 29.564 | 1477.431 | 46.01 | 4.79
2023-02-24 21:28 | 4.84 | 44.4704 | 9.68 | 80.138 | 31.492 | 8.436 | 29.605 | 1477.538 | 46.066 | 4.8
2023-02-24 21:29 | 4.85 | 72.1991 | 9.704 | 80.366 | 31.489 | 8.441 | 29.598 | 1477.546 | 46.055 | 4.81
2023-02-24 21:30 | 4.83 | 95.4553 | 9.632 | 79.756 | 31.452 | 8.435 | 29.564 | 1477.482 | 46.009 | 4.79
2023-02-24 21:31 | 4.84 | 78.4604 | 9.594 | 79.456 | 31.518 | 8.426 | 29.64 | 1477.542 | 46.117 | 4.8
2023-02-24 21:32 | 4.85 | 75.7769 | 9.572 | 79.269 | 31.474 | 8.421 | 29.598 | 1477.474 | 46.058 | 4.81
2023-02-24 21:33 | 4.84 | 145.5457 | 9.553 | 79.114 | 31.472 | 8.433 | 29.586 | 1477.503 | 46.04 | 4.8
2023-02-24 21:34 | 4.85 | 31.0534 | 9.552 | 79.112 | 31.474 | 8.429 | 29.592 | 1477.495 | 46.049 | 4.81
2023-02-24 21:35 | 4.84 | 25.5793 | 9.566 | 79.205 | 31.521 | 8.426 | 29.644 | 1477.546 | 46.122 | 4.8
2023-02-24 21:36 | 4.87 | 25.5793 | 9.559 | 79.17 | 31.499 | 8.417 | 29.628 | 1477.494 | 46.1 | 4.82
2023-02-24 21:37 | 4.84 | 43.576 | 9.553 | 79.105 | 31.496 | 8.424 | 29.618 | 1477.51 | 46.086 | 4.8
2023-02-24 21:38 | 4.83 | 70.4101 | 9.551 | 79.106 | 31.458 | 8.424 | 29.58 | 1477.462 | 46.032 | 4.79
2023-02-24 21:39 | 4.85 | 30.1589 | 9.531 | 78.938 | 31.499 | 8.426 | 29.62 | 1477.518 | 46.089 | 4.81
2023-02-24 21:40 | 4.84 | 41.787 | 9.528 | 78.895 | 31.508 | 8.421 | 29.634 | 1477.518 | 46.108 | 4.8
2023-02-24 21:41 | 4.85 | 78.4604 | 9.512 | 78.765 | 31.471 | 8.423 | 29.594 | 1477.475 | 46.053 | 4.81
2023-02-24 21:42 | 4.85 | 36.4202 | 9.482 | 78.517 | 31.461 | 8.423 | 29.583 | 1477.461 | 46.037 | 4.81
2023-02-24 21:43 | 4.85 | 101.7166 | 9.471 | 78.428 | 31.542 | 8.426 | 29.666 | 1477.574 | 46.153 | 4.81
2023-02-24 21:44 | 4.85 | 128.5508 | 9.441 | 78.177 | 31.466 | 8.418 | 29.593 | 1477.456 | 46.051 | 4.81
2023-02-24 21:45 | 4.84 | 63.2543 | 9.449 | 78.231 | 31.542 | 8.426 | 29.665 | 1477.573 | 46.152 | 4.8
2023-02-24 21:46 | 4.85 | 57.8875 | 9.486 | 78.545 | 31.48 | 8.42 | 29.606 | 1477.478 | 46.07 | 4.81
2023-02-24 21:47 | 4.82 | 40.8926 | 9.514 | 78.78 | 31.55 | 8.426 | 29.674 | 1477.583 | 46.164 | 4.78
2023-02-24 21:48 | 4.84 | 23.7456 | 9.549 | 79.063 | 31.455 | 8.426 | 29.575 | 1477.462 | 46.025 | 4.8
2023-02-24 21:49 | 4.84 | 54.3096 | 9.582 | 79.316 | 31.47 | 8.418 | 29.597 | 1477.461 | 46.057 | 4.8
2023-02-24 21:50 | 4.85 | 48.9428 | 9.622 | 79.661 | 31.515 | 8.423 | 29.639 | 1477.53 | 46.116 | 4.81
2023-02-24 21:51 | 4.85 | 48.0483 | 9.6 | 79.489 | 31.522 | 8.426 | 29.644 | 1477.547 | 46.123 | 4.81
2023-02-24 21:52 | 4.85 | 48.0483 | 9.596 | 79.457 | 31.526 | 8.427 | 29.648 | 1477.557 | 46.127 | 4.81
2023-02-24 21:53 | 4.83 | 15.4942 | 9.57 | 79.243 | 31.442 | 8.424 | 29.562 | 1477.441 | 46.008 | 4.79
2023-02-24 21:54 | 4.83 | 24.6624 | 9.578 | 79.308 | 31.43 | 8.429 | 29.546 | 1477.438 | 45.985 | 4.79
2023-02-24 21:55 | 4.83 | 27.4129 | 9.626 | 79.716 | 31.454 | 8.426 | 29.573 | 1477.46 | 46.023 | 4.79
2023-02-24 21:56 | 4.84 | 24.6624 | 9.624 | 79.693 | 31.507 | 8.439 | 29.618 | 1477.565 | 46.084 | 4.8
2023-02-24 21:57 | 4.84 | 13.6606 | 9.607 | 79.551 | 31.394 | 8.427 | 29.51 | 1477.387 | 45.933 | 4.8
2023-02-24 21:58 | 4.84 | 12.7438 | 9.609 | 79.571 | 31.488 | 8.444 | 29.595 | 1477.553 | 46.051 | 4.8
2023-02-24 21:59 | 4.84 | 29.2465 | 9.686 | 80.224 | 31.451 | 8.441 | 29.559 | 1477.498 | 46.001 | 4.8
2023-02-24 22:00 | 4.84 | 18.2447 | 9.705 | 80.373 | 31.448 | 8.441 | 29.555 | 1477.493 | 45.995 | 4.8
2023-02-24 22:01 | 4.85 | 22.8288 | 9.672 | 80.102 | 31.514 | 8.439 | 29.625 | 1477.574 | 46.094 | 4.81
2023-02-24 22:02 | 4.85 | 16.4111 | 9.655 | 79.961 | 31.493 | 8.433 | 29.608 | 1477.53 | 46.071 | 4.81
2023-02-24 22:03 | 4.84 | 48.0483 | 9.591 | 79.439 | 31.538 | 8.424 | 29.663 | 1477.564 | 46.149 | 4.8
2023-02-24 22:04 | 4.84 | 47.1538 | 9.519 | 78.833 | 31.496 | 8.424 | 29.619 | 1477.51 | 46.087 | 4.8
2023-02-24 22:05 | 4.85 | 17.3279 | 9.519 | 78.825 | 31.529 | 8.43 | 29.648 | 1477.569 | 46.128 | 4.81
2023-02-24 22:06 | 4.84 | 59.6765 | 9.531 | 78.926 | 31.573 | 8.429 | 29.695 | 1477.621 | 46.194 | 4.8
2023-02-24 22:07 | 4.85 | 31.9478 | 9.533 | 78.934 | 31.494 | 8.429 | 29.613 | 1477.519 | 46.078 | 4.81
2023-02-24 22:08 | 4.85 | 19.1615 | 9.608 | 79.554 | 31.489 | 8.439 | 29.599 | 1477.542 | 46.057 | 4.81
2023-02-24 22:09 | 4.84 | 29.2465 | 9.696 | 80.31 | 31.492 | 8.436 | 29.604 | 1477.537 | 46.065 | 4.8
2023-02-24 22:10 | 4.85 | 22.8288 | 9.722 | 80.526 | 31.503 | 8.445 | 29.608 | 1477.576 | 46.07 | 4.81
2023-02-24 22:11 | 4.85 | 37.3147 | 9.717 | 80.48 | 31.532 | 8.445 | 29.639 | 1477.613 | 46.113 | 4.81
2023-02-24 22:12 | 4.85 | 31.0534 | 9.704 | 80.379 | 31.507 | 8.448 | 29.611 | 1477.59 | 46.073 | 4.81
2023-02-24 22:13 | 4.85 | 17.3279 | 9.728 | 80.576 | 31.491 | 8.442 | 29.598 | 1477.552 | 46.056 | 4.81
2023-02-24 22:14 | 4.85 | 12.7438 | 9.71 | 80.436 | 31.456 | 8.442 | 29.562 | 1477.508 | 46.006 | 4.81
2023-02-24 22:15 | 4.85 | 15.4942 | 9.696 | 80.318 | 31.45 | 8.449 | 29.549 | 1477.52 | 45.987 | 4.81
2023-02-24 22:16 | 4.85 | 20.0784 | 9.691 | 80.288 | 31.438 | 8.447 | 29.54 | 1477.497 | 45.973 | 4.81
2023-02-24 22:17 | 4.83 | 20.0784 | 9.679 | 80.176 | 31.429 | 8.448 | 29.529 | 1477.49 | 45.959 | 4.79
2023-02-24 22:18 | 4.85 | 17.3279 | 9.663 | 80.063 | 31.496 | 8.445 | 29.601 | 1477.567 | 46.06 | 4.81
2023-02-24 22:19 | 4.85 | 20.9952 | 9.65 | 79.935 | 31.552 | 8.442 | 29.662 | 1477.631 | 46.146 | 4.81
2023-02-24 22:20 | 4.85 | 20.9952 | 9.687 | 80.25 | 31.494 | 8.444 | 29.601 | 1477.561 | 46.06 | 4.81
2023-02-24 22:21 | 4.86 | 18.2447 | 9.664 | 80.052 | 31.503 | 8.444 | 29.61 | 1477.572 | 46.073 | 4.81
2023-02-24 22:22 | 4.85 | 22.8288 | 9.663 | 80.035 | 31.468 | 8.444 | 29.574 | 1477.528 | 46.022 | 4.81
2023-02-24 22:23 | 4.85 | 21.912 | 9.675 | 80.148 | 31.541 | 8.441 | 29.652 | 1477.613 | 46.132 | 4.81
2023-02-24 22:24 | 4.86 | 45.3649 | 9.669 | 80.096 | 31.526 | 8.438 | 29.639 | 1477.585 | 46.114 | 4.81
2023-02-24 22:25 | 4.82 | 27.4129 | 9.662 | 80.035 | 31.511 | 8.436 | 29.624 | 1477.561 | 46.093 | 4.78
2023-02-24 22:26 | 4.85 | 50.7317 | 9.646 | 79.907 | 31.513 | 8.435 | 29.628 | 1477.561 | 46.099 | 4.81
2023-02-24 22:27 | 4.85 | 30.1589 | 9.625 | 79.71 | 31.521 | 8.432 | 29.638 | 1477.562 | 46.113 | 4.81
2023-02-24 22:28 | 4.84 | 32.8423 | 9.601 | 79.515 | 31.532 | 8.426 | 29.655 | 1477.561 | 46.138 | 4.8
2023-02-24 22:29 | 4.84 | 55.2041 | 9.59 | 79.424 | 31.516 | 8.432 | 29.634 | 1477.556 | 46.107 | 4.8
2023-02-24 22:30 | 4.83 | 29.2465 | 9.594 | 79.456 | 31.447 | 8.427 | 29.565 | 1477.455 | 46.011 | 4.79
2023-02-24 22:31 | 4.84 | 20.9952 | 9.588 | 79.409 | 31.372 | 8.427 | 29.488 | 1477.36 | 45.902 | 4.8
2023-02-24 22:32 | 4.83 | 16.4111 | 9.635 | 79.786 | 31.473 | 8.445 | 29.577 | 1477.537 | 46.026 | 4.79
2023-02-24 22:33 | 4.85 | 20.0784 | 9.645 | 79.872 | 31.552 | 8.447 | 29.658 | 1477.643 | 46.14 | 4.81
2023-02-24 22:34 | 4.85 | 19.1615 | 9.657 | 79.982 | 31.489 | 8.445 | 29.594 | 1477.559 | 46.05 | 4.81
2023-02-24 22:35 | 4.86 | 16.4111 | 9.665 | 80.044 | 31.606 | 8.451 | 29.711 | 1477.725 | 46.214 | 4.81
2023-02-24 22:36 | 4.85 | 24.6624 | 9.644 | 79.881 | 31.454 | 8.444 | 29.559 | 1477.509 | 46 | 4.81
2023-02-24 22:37 | 4.85 | 18.2447 | 9.646 | 79.913 | 31.534 | 8.445 | 29.641 | 1477.615 | 46.115 | 4.81
2023-02-24 22:38 | 4.85 | 29.2465 | 9.64 | 79.852 | 31.561 | 8.433 | 29.679 | 1477.617 | 46.17 | 4.81
2023-02-24 22:39 | 4.85 | 45.3649 | 9.64 | 79.838 | 31.565 | 8.438 | 29.679 | 1477.635 | 46.171 | 4.81
2023-02-24 22:40 | 4.84 | 10.9101 | 9.606 | 79.573 | 31.476 | 8.438 | 29.586 | 1477.521 | 46.04 | 4.8
2023-02-24 22:41 | 4.85 | 9.9933 | 9.595 | 79.463 | 31.496 | 8.423 | 29.62 | 1477.506 | 46.089 | 4.81
2023-02-24 22:42 | 4.83 | 13.6606 | 9.566 | 79.208 | 31.501 | 8.42 | 29.628 | 1477.505 | 46.1 | 4.79
2023-02-24 22:43 | 4.84 | 15.4942 | 9.561 | 79.178 | 31.506 | 8.416 | 29.637 | 1477.498 | 46.113 | 4.8
2023-02-24 22:44 | 4.85 | 34.6313 | 9.572 | 79.256 | 31.519 | 8.423 | 29.644 | 1477.536 | 46.123 | 4.81
2023-02-24 22:45 | 4.83 | 36.4202 | 9.574 | 79.276 | 31.501 | 8.418 | 29.628 | 1477.5 | 46.101 | 4.79
2023-02-24 22:46 | 4.85 | 32.8423 | 9.597 | 79.463 | 31.474 | 8.424 | 29.596 | 1477.483 | 46.055 | 4.81
2023-02-24 22:47 | 4.86 | 34.6313 | 9.631 | 79.742 | 31.483 | 8.429 | 29.601 | 1477.505 | 46.061 | 4.81
2023-02-24 22:48 | 4.84 | 27.4129 | 9.63 | 79.736 | 31.53 | 8.432 | 29.648 | 1477.574 | 46.127 | 4.8
2023-02-24 22:49 | 4.84 | 17.3279 | 9.622 | 79.671 | 31.466 | 8.427 | 29.585 | 1477.48 | 46.04 | 4.8
2023-02-24 22:50 | 4.85 | 58.782 | 9.62 | 79.648 | 31.538 | 8.426 | 29.661 | 1477.568 | 46.147 | 4.81
2023-02-24 22:51 | 4.86 | 14.5774 | 9.588 | 79.394 | 31.59 | 8.424 | 29.717 | 1477.631 | 46.224 | 4.81
2023-02-24 22:52 | 4.86 | 16.4111 | 9.571 | 79.25 | 31.555 | 8.424 | 29.68 | 1477.586 | 46.174 | 4.81
2023-02-24 22:53 | 4.85 | 40.8926 | 9.564 | 79.191 | 31.525 | 8.42 | 29.653 | 1477.536 | 46.135 | 4.81
2023-02-24 22:54 | 4.85 | 24.6624 | 9.571 | 79.246 | 31.543 | 8.416 | 29.675 | 1477.546 | 46.167 | 4.81
2023-02-24 22:55 | 4.85 | 20.9952 | 9.587 | 79.379 | 31.513 | 8.417 | 29.643 | 1477.512 | 46.121 | 4.81
2023-02-24 22:56 | 4.85 | 13.6606 | 9.579 | 79.291 | 31.499 | 8.416 | 29.629 | 1477.49 | 46.103 | 4.81
2023-02-24 22:57 | 4.84 | 14.5774 | 9.558 | 79.121 | 31.495 | 8.413 | 29.627 | 1477.476 | 46.1 | 4.8
2023-02-24 22:58 | 4.85 | 10.9101 | 9.542 | 78.987 | 31.512 | 8.416 | 29.643 | 1477.507 | 46.122 | 4.81
2023-02-24 22:59 | 4.85 | 15.4942 | 9.538 | 78.969 | 31.534 | 8.404 | 29.676 | 1477.502 | 46.169 | 4.81
2023-02-24 23:00 | 4.84 | 12.7438 | 9.54 | 78.96 | 31.445 | 8.413 | 29.576 | 1477.413 | 46.028 | 4.8
2023-02-24 23:01 | 4.85 | 29.2465 | 9.563 | 79.147 | 31.449 | 8.42 | 29.574 | 1477.438 | 46.024 | 4.81
2023-02-24 23:02 | 4.85 | 14.5774 | 9.599 | 79.468 | 31.542 | 8.418 | 29.672 | 1477.553 | 46.162 | 4.81
2023-02-24 23:03 | 4.85 | 15.4942 | 9.617 | 79.604 | 31.496 | 8.418 | 29.624 | 1477.494 | 46.095 | 4.81
2023-02-24 23:04 | 4.85 | 10.9101 | 9.62 | 79.643 | 31.548 | 8.423 | 29.674 | 1477.572 | 46.164 | 4.81
2023-02-24 23:05 | 4.85 | 19.1615 | 9.617 | 79.632 | 31.511 | 8.432 | 29.628 | 1477.55 | 46.1 | 4.81
2023-02-24 23:06 | 4.85 | 32.8423 | 9.627 | 79.697 | 31.488 | 8.435 | 29.601 | 1477.528 | 46.061 | 4.81
2023-02-24 23:07 | 4.85 | 36.4202 | 9.624 | 79.692 | 31.465 | 8.433 | 29.579 | 1477.494 | 46.029 | 4.81
2023-02-24 23:08 | 4.85 | 20.0784 | 9.631 | 79.758 | 31.436 | 8.438 | 29.545 | 1477.47 | 45.982 | 4.81
2023-02-24 23:09 | 4.86 | 104.4 | 9.638 | 79.82 | 31.491 | 8.438 | 29.602 | 1477.54 | 46.062 | 4.81
2023-02-24 23:10 | 4.85 | 54.3096 | 9.632 | 79.773 | 31.486 | 8.426 | 29.607 | 1477.502 | 46.071 | 4.81
2023-02-24 23:11 | 4.84 | 56.0986 | 9.625 | 79.71 | 31.418 | 8.429 | 29.534 | 1477.423 | 45.967 | 4.8
2023-02-24 23:12 | 4.85 | 20.0784 | 9.632 | 79.755 | 31.457 | 8.429 | 29.574 | 1477.472 | 46.024 | 4.81
2023-02-24 23:13 | 4.85 | 50.7317 | 9.625 | 79.709 | 31.515 | 8.433 | 29.631 | 1477.558 | 46.103 | 4.81
2023-02-24 23:14 | 4.85 | 42.6815 | 9.63 | 79.745 | 31.512 | 8.439 | 29.623 | 1477.571 | 46.091 | 4.81
2023-02-24 23:15 | 4.85 | 52.5207 | 9.625 | 79.718 | 31.457 | 8.433 | 29.571 | 1477.485 | 46.019 | 4.81
2023-02-24 23:16 | 4.86 | 107.0834 | 9.616 | 79.636 | 31.462 | 8.436 | 29.573 | 1477.499 | 46.022 | 4.81
2023-02-24 23:17 | 4.85 | 132.1287 | 9.604 | 79.549 | 31.491 | 8.436 | 29.603 | 1477.536 | 46.064 | 4.81
2023-02-24 23:18 | 4.85 | 61.4654 | 9.605 | 79.532 | 31.485 | 8.441 | 29.593 | 1477.541 | 46.049 | 4.81
2023-02-24 23:19 | 4.84 | 141.0734 | 9.601 | 79.523 | 31.446 | 8.448 | 29.546 | 1477.511 | 45.983 | 4.8
2023-02-24 23:20 | 4.85 | 137.4955 | 9.565 | 79.229 | 31.522 | 8.442 | 29.631 | 1477.592 | 46.102 | 4.81
2023-02-24 23:21 | 4.85 | 128.5508 | 9.548 | 79.073 | 31.486 | 8.454 | 29.583 | 1477.578 | 46.034 | 4.81
2023-02-24 23:22 | 4.85 | 141.0734 | 9.544 | 79.06 | 31.463 | 8.445 | 29.567 | 1477.526 | 46.013 | 4.81
2023-02-24 23:23 | 4.85 | 145.5457 | 9.555 | 79.154 | 31.423 | 8.442 | 29.528 | 1477.466 | 45.958 | 4.81
2023-02-24 23:24 | 4.85 | 161.6462 | 9.556 | 79.157 | 31.486 | 8.441 | 29.595 | 1477.543 | 46.052 | 4.81
2023-02-24 23:25 | 4.84 | 122.2895 | 9.589 | 79.439 | 31.434 | 8.445 | 29.537 | 1477.488 | 45.969 | 4.8
2023-02-24 23:26 | 4.84 | 90.0885 | 9.622 | 79.688 | 31.453 | 8.449 | 29.553 | 1477.524 | 45.991 | 4.8
2023-02-24 23:27 | 4.85 | 90.983 | 9.618 | 79.675 | 31.484 | 8.444 | 29.59 | 1477.548 | 46.045 | 4.81
2023-02-24 23:28 | 4.85 | 95.4553 | 9.612 | 79.618 | 31.488 | 8.436 | 29.601 | 1477.533 | 46.06 | 4.81
2023-02-24 23:29 | 4.85 | 83.8272 | 9.622 | 79.716 | 31.422 | 8.442 | 29.527 | 1477.464 | 45.956 | 4.81
2023-02-24 23:30 | 4.85 | 68.6212 | 9.62 | 79.675 | 31.461 | 8.442 | 29.568 | 1477.515 | 46.013 | 4.81
2023-02-24 23:31 | 4.85 | 53.4152 | 9.63 | 79.755 | 31.502 | 8.441 | 29.611 | 1477.563 | 46.074 | 4.81
2023-02-24 23:32 | 4.85 | 69.5156 | 9.635 | 79.799 | 31.466 | 8.445 | 29.57 | 1477.529 | 46.017 | 4.81
2023-02-24 23:33 | 4.85 | 49.8373 | 9.647 | 79.92 | 31.504 | 8.442 | 29.612 | 1477.569 | 46.076 | 4.81
2023-02-24 23:34 | 4.85 | 58.782 | 9.651 | 79.944 | 31.479 | 8.441 | 29.587 | 1477.533 | 46.041 | 4.81
2023-02-24 23:35 | 4.83 | 58.782 | 9.623 | 79.709 | 31.421 | 8.447 | 29.522 | 1477.475 | 45.949 | 4.79
2023-02-24 23:36 | 4.85 | 63.2543 | 9.628 | 79.755 | 31.513 | 8.442 | 29.622 | 1477.581 | 46.089 | 4.81
2023-02-24 23:37 | 4.86 | 57.8875 | 9.613 | 79.617 | 31.534 | 8.441 | 29.645 | 1477.604 | 46.122 | 4.81
2023-02-24 23:38 | 4.84 | 54.3096 | 9.624 | 79.736 | 31.517 | 8.436 | 29.63 | 1477.569 | 46.102 | 4.8
2023-02-24 23:39 | 4.85 | 38.2091 | 9.636 | 79.82 | 31.496 | 8.445 | 29.601 | 1477.567 | 46.06 | 4.81
2023-02-24 23:40 | 4.85 | 49.8373 | 9.636 | 79.824 | 31.453 | 8.445 | 29.556 | 1477.512 | 45.997 | 4.81
2023-02-24 23:41 | 4.85 | 56.0986 | 9.633 | 79.794 | 31.508 | 8.445 | 29.613 | 1477.582 | 46.077 | 4.81
2023-02-24 23:42 | 4.85 | 67.7267 | 9.631 | 79.783 | 31.521 | 8.454 | 29.62 | 1477.623 | 46.085 | 4.81
2023-02-24 23:43 | 4.85 | 96.3498 | 9.628 | 79.762 | 31.515 | 8.452 | 29.614 | 1477.611 | 46.078 | 4.81
2023-02-24 23:44 | 4.85 | 73.0935 | 9.62 | 79.683 | 31.47 | 8.447 | 29.573 | 1477.538 | 46.02 | 4.81
2023-02-24 23:45 | 4.85 | 51.6262 | 9.606 | 79.566 | 31.467 | 8.445 | 29.572 | 1477.531 | 46.018 | 4.81
2023-02-24 23:46 | 4.85 | 73.0935 | 9.601 | 79.532 | 31.474 | 8.447 | 29.578 | 1477.544 | 46.027 | 4.81
2023-02-24 23:47 | 4.84 | 59.6765 | 9.594 | 79.469 | 31.53 | 8.445 | 29.637 | 1477.61 | 46.11 | 4.8
2023-02-24 23:48 | 4.85 | 78.4604 | 9.598 | 79.506 | 31.508 | 8.454 | 29.606 | 1477.607 | 46.066 | 4.81
2023-02-24 23:49 | 4.85 | 70.4101 | 9.564 | 79.221 | 31.476 | 8.444 | 29.582 | 1477.538 | 46.033 | 4.81
2023-02-24 23:50 | 4.85 | 102.6111 | 9.549 | 79.099 | 31.483 | 8.451 | 29.583 | 1477.567 | 46.033 | 4.81
2023-02-24 23:51 | 4.85 | 70.4101 | 9.537 | 79.002 | 31.447 | 8.444 | 29.552 | 1477.5 | 45.99 | 4.81
2023-02-24 23:52 | 4.85 | 65.0433 | 9.524 | 78.897 | 31.469 | 8.439 | 29.578 | 1477.516 | 46.028 | 4.81
2023-02-24 23:53 | 4.85 | 126.7618 | 9.529 | 78.942 | 31.46 | 8.442 | 29.567 | 1477.514 | 46.012 | 4.81
2023-02-24 23:54 | 4.85 | 80.2493 | 9.577 | 79.326 | 31.399 | 8.439 | 29.505 | 1477.426 | 45.925 | 4.81
2023-02-24 23:55 | 4.85 | 131.2342 | 9.581 | 79.374 | 31.353 | 8.449 | 29.449 | 1477.396 | 45.845 | 4.81
2023-02-24 23:56 | 4.85 | 104.4 | 9.596 | 79.497 | 31.434 | 8.445 | 29.537 | 1477.488 | 45.969 | 4.81
2023-02-24 23:57 | 4.84 | 43.576 | 9.585 | 79.398 | 31.381 | 8.445 | 29.482 | 1477.42 | 45.893 | 4.8
2023-02-24 23:58 | 4.85 | 90.983 | 9.581 | 79.367 | 31.411 | 8.445 | 29.513 | 1477.459 | 45.937 | 4.81
2023-02-24 23:59 | 4.85 | 202.7919 | 9.597 | 79.491 | 31.474 | 8.445 | 29.579 | 1477.539 | 46.028 | 4.81
2023-02-25 | 4.85 | 172.3799 | 9.581 | 79.365 | 31.453 | 8.447 | 29.555 | 1477.516 | 45.995 | 4.81
2023-02-25 00:01 | 4.85 | 126.7618 | 9.543 | 79.049 | 31.392 | 8.452 | 29.487 | 1477.454 | 45.898 | 4.81
2023-02-25 00:02 | 4.85 | 133.0231 | 9.538 | 79.009 | 31.457 | 8.449 | 29.557 | 1477.53 | 45.998 | 4.81
2023-02-25 00:03 | 4.85 | 132.1287 | 9.54 | 79.023 | 31.473 | 8.438 | 29.583 | 1477.517 | 46.036 | 4.81
2023-02-25 00:04 | 4.85 | 99.9277 | 9.541 | 79.038 | 31.419 | 8.439 | 29.526 | 1477.452 | 45.955 | 4.81
2023-02-25 00:05 | 4.85 | 98.1387 | 9.561 | 79.202 | 31.457 | 8.438 | 29.567 | 1477.497 | 46.012 | 4.81
2023-02-25 00:06 | 4.85 | 110.6613 | 9.585 | 79.406 | 31.439 | 8.445 | 29.542 | 1477.494 | 45.977 | 4.81
2023-02-25 00:07 | 4.85 | 83.8272 | 9.575 | 79.318 | 31.515 | 8.445 | 29.621 | 1477.592 | 46.088 | 4.81
2023-02-25 00:08 | 4.85 | 84.7217 | 9.583 | 79.364 | 31.496 | 8.445 | 29.601 | 1477.567 | 46.06 | 4.81
2023-02-25 00:09 | 4.85 | 113.3448 | 9.582 | 79.377 | 31.465 | 8.444 | 29.571 | 1477.524 | 46.017 | 4.81
2023-02-25 00:10 | 4.85 | 76.6714 | 9.564 | 79.221 | 31.557 | 8.442 | 29.668 | 1477.637 | 46.154 | 4.81
2023-02-25 00:11 | 4.85 | 70.4101 | 9.596 | 79.487 | 31.476 | 8.447 | 29.58 | 1477.546 | 46.029 | 4.81
2023-02-25 00:12 | 4.85 | 91.8774 | 9.61 | 79.614 | 31.558 | 8.447 | 29.664 | 1477.65 | 46.148 | 4.81
2023-02-25 00:13 | 4.85 | 73.988 | 9.6 | 79.529 | 31.53 | 8.442 | 29.639 | 1477.603 | 46.114 | 4.81
2023-02-25 00:14 | 4.84 | 76.6714 | 9.599 | 79.521 | 31.452 | 8.436 | 29.563 | 1477.486 | 46.007 | 4.8
2023-02-25 00:15 | 4.85 | 77.5659 | 9.599 | 79.504 | 31.488 | 8.436 | 29.6 | 1477.532 | 46.06 | 4.81
2023-02-25 00:16 | 4.85 | 74.8825 | 9.621 | 79.703 | 31.505 | 8.451 | 29.605 | 1477.595 | 46.065 | 4.81
2023-02-25 00:17 | 4.85 | 73.0935 | 9.64 | 79.857 | 31.541 | 8.439 | 29.653 | 1477.608 | 46.133 | 4.81
2023-02-25 00:18 | 4.85 | 66.8322 | 9.661 | 80.03 | 31.502 | 8.445 | 29.608 | 1477.575 | 46.069 | 4.81
2023-02-25 00:19 | 4.86 | 75.7769 | 9.672 | 80.117 | 31.437 | 8.447 | 29.539 | 1477.496 | 45.972 | 4.81
2023-02-25 00:20 | 4.84 | 81.1438 | 9.673 | 80.12 | 31.479 | 8.439 | 29.588 | 1477.529 | 46.043 | 4.8
2023-02-25 00:21 | 4.85 | 123.1839 | 9.663 | 80.047 | 31.463 | 8.454 | 29.559 | 1477.549 | 46 | 4.81
2023-02-25 00:22 | 4.85 | 52.5207 | 9.636 | 79.818 | 31.507 | 8.447 | 29.612 | 1477.586 | 46.075 | 4.81
2023-02-25 00:23 | 4.85 | 70.4101 | 9.621 | 79.701 | 31.447 | 8.447 | 29.549 | 1477.509 | 45.987 | 4.81
2023-02-25 00:24 | 4.85 | 93.6664 | 9.629 | 79.761 | 31.441 | 8.454 | 29.537 | 1477.522 | 45.969 | 4.81
2023-02-25 00:25 | 4.85 | 64.1488 | 9.621 | 79.701 | 31.432 | 8.447 | 29.534 | 1477.489 | 45.965 | 4.81
2023-02-25 00:26 | 4.84 | 20.9952 | 9.613 | 79.64 | 31.517 | 8.444 | 29.625 | 1477.59 | 46.093 | 4.8
2023-02-25 00:27 | 4.86 | 27.4129 | 9.549 | 79.114 | 31.437 | 8.444 | 29.541 | 1477.488 | 45.976 | 4.81
2023-02-25 00:28 | 4.87 | 38.2091 | 9.512 | 78.805 | 31.43 | 8.451 | 29.528 | 1477.5 | 45.957 | 4.82
2023-02-25 00:29 | 4.85 | 99.0332 | 9.535 | 78.998 | 31.497 | 8.451 | 29.597 | 1477.585 | 46.054 | 4.81
2023-02-25 00:30 | 4.85 | 35.5257 | 9.615 | 79.653 | 31.505 | 8.449 | 29.607 | 1477.591 | 46.067 | 4.81
2023-02-25 00:31 | 4.86 | 54.3096 | 9.623 | 79.709 | 31.514 | 8.448 | 29.617 | 1477.598 | 46.083 | 4.81
2023-02-25 00:32 | 4.86 | 41.787 | 9.625 | 79.737 | 31.501 | 8.445 | 29.607 | 1477.574 | 46.068 | 4.81
2023-02-25 00:33 | 4.86 | 68.6212 | 9.635 | 79.835 | 31.547 | 8.441 | 29.658 | 1477.621 | 46.141 | 4.81
2023-02-25 00:34 | 4.85 | 40.8926 | 9.64 | 79.87 | 31.524 | 8.445 | 29.631 | 1477.604 | 46.102 | 4.81
2023-02-25 00:35 | 4.85 | 48.9428 | 9.631 | 79.789 | 31.583 | 8.442 | 29.694 | 1477.67 | 46.191 | 4.81
2023-02-25 00:36 | 4.86 | 27.4129 | 9.63 | 79.772 | 31.508 | 8.444 | 29.615 | 1477.579 | 46.08 | 4.81
2023-02-25 00:37 | 4.86 | 31.0534 | 9.577 | 79.34 | 31.473 | 8.447 | 29.577 | 1477.542 | 46.025 | 4.81
2023-02-25 00:38 | 4.85 | 24.6624 | 9.522 | 78.892 | 31.499 | 8.448 | 29.602 | 1477.579 | 46.061 | 4.81
2023-02-25 00:39 | 4.85 | 14.5774 | 9.53 | 78.953 | 31.519 | 8.455 | 29.616 | 1477.624 | 46.08 | 4.81
2023-02-25 00:40 | 4.86 | 8.1597 | 9.53 | 78.953 | 31.526 | 8.449 | 29.629 | 1477.618 | 46.099 | 4.81
2023-02-25 00:41 | 4.85 | 24.6624 | 9.51 | 78.786 | 31.432 | 8.451 | 29.53 | 1477.501 | 45.959 | 4.81
2023-02-25 00:42 | 4.86 | 63.2543 | 9.503 | 78.722 | 31.555 | 8.444 | 29.663 | 1477.638 | 46.148 | 4.81
2023-02-25 00:43 | 4.85 | 73.0935 | 9.521 | 78.871 | 31.478 | 8.445 | 29.582 | 1477.544 | 46.034 | 4.81
2023-02-25 00:44 | 4.84 | 65.0433 | 9.541 | 79.047 | 31.481 | 8.451 | 29.581 | 1477.564 | 46.031 | 4.8
2023-02-25 00:45 | 4.87 | 20.9952 | 9.53 | 78.957 | 31.505 | 8.447 | 29.609 | 1477.583 | 46.071 | 4.82
2023-02-25 00:46 | 4.85 | 40.8926 | 9.507 | 78.763 | 31.474 | 8.449 | 29.575 | 1477.551 | 46.022 | 4.81
2023-02-25 00:47 | 4.85 | 33.7368 | 9.505 | 78.758 | 31.399 | 8.463 | 29.485 | 1477.492 | 45.895 | 4.81
2023-02-25 00:48 | 4.84 | 57.8875 | 9.535 | 78.998 | 31.494 | 8.457 | 29.589 | 1477.597 | 46.042 | 4.8
2023-02-25 00:49 | 4.85 | 39.9981 | 9.577 | 79.34 | 31.518 | 8.448 | 29.622 | 1477.604 | 46.089 | 4.81
2023-02-25 00:50 | 4.85 | 53.4152 | 9.597 | 79.5 | 31.496 | 8.445 | 29.601 | 1477.567 | 46.06 | 4.81
2023-02-25 00:51 | 4.85 | 64.1488 | 9.633 | 79.802 | 31.496 | 8.435 | 29.61 | 1477.539 | 46.074 | 4.81
2023-02-25 00:52 | 4.86 | 38.2091 | 9.628 | 79.768 | 31.505 | 8.441 | 29.615 | 1477.567 | 46.079 | 4.81
2023-02-25 00:53 | 4.86 | 41.787 | 9.628 | 79.748 | 31.491 | 8.445 | 29.597 | 1477.562 | 46.054 | 4.81
2023-02-25 00:54 | 4.88 | 67.7267 | 9.62 | 79.688 | 31.528 | 8.441 | 29.638 | 1477.596 | 46.113 | 4.83
2023-02-25 00:55 | 4.87 | 113.3448 | 9.625 | 79.727 | 31.438 | 8.439 | 29.546 | 1477.476 | 45.982 | 4.82
2023-02-25 00:56 | 4.87 | 65.9378 | 9.628 | 79.755 | 31.467 | 8.448 | 29.569 | 1477.539 | 46.014 | 4.82
2023-02-25 00:57 | 4.87 | 42.6815 | 9.592 | 79.46 | 31.484 | 8.438 | 29.595 | 1477.532 | 46.052 | 4.82
2023-02-25 00:58 | 4.86 | 46.2594 | 9.604 | 79.543 | 31.447 | 8.438 | 29.556 | 1477.484 | 45.997 | 4.81
2023-02-25 00:59 | 4.86 | 64.1488 | 9.585 | 79.398 | 31.486 | 8.438 | 29.597 | 1477.534 | 46.055 | 4.81
2023-02-25 01:00 | 4.88 | 43.576 | 9.586 | 79.4 | 31.554 | 8.436 | 29.669 | 1477.618 | 46.157 | 4.83
2023-02-25 01:01 | 4.88 | 60.5709 | 9.58 | 79.348 | 31.501 | 8.441 | 29.611 | 1477.562 | 46.074 | 4.83
2023-02-25 01:02 | 4.85 | 67.7267 | 9.565 | 79.238 | 31.543 | 8.43 | 29.663 | 1477.587 | 46.148 | 4.81
2023-02-25 01:03 | 4.87 | 53.4152 | 9.573 | 79.29 | 31.52 | 8.439 | 29.632 | 1477.582 | 46.103 | 4.82
2023-02-25 01:04 | 4.87 | 39.1036 | 9.553 | 79.141 | 31.505 | 8.438 | 29.617 | 1477.559 | 46.083 | 4.82
2023-02-25 01:05 | 4.86 | 128.5508 | 9.545 | 79.049 | 31.461 | 8.433 | 29.575 | 1477.49 | 46.024 | 4.81
2023-02-25 01:06 | 4.86 | 99.0332 | 9.522 | 78.861 | 31.498 | 8.445 | 29.604 | 1477.57 | 46.064 | 4.81
2023-02-25 01:07 | 4.85 | 44.4704 | 9.52 | 78.856 | 31.576 | 8.432 | 29.696 | 1477.633 | 46.194 | 4.81
2023-02-25 01:08 | 4.86 | 47.1538 | 9.528 | 78.927 | 31.517 | 8.43 | 29.636 | 1477.554 | 46.11 | 4.81
2023-02-25 01:09 | 4.86 | 50.7317 | 9.518 | 78.832 | 31.472 | 8.438 | 29.583 | 1477.517 | 46.035 | 4.81
2023-02-25 01:10 | 4.86 | 99.9277 | 9.517 | 78.83 | 31.52 | 8.449 | 29.623 | 1477.61 | 46.09 | 4.81
2023-02-25 01:11 | 4.86 | 134.8121 | 9.481 | 78.54 | 31.526 | 8.433 | 29.643 | 1477.573 | 46.12 | 4.81
2023-02-25 01:12 | 4.86 | 145.5457 | 9.457 | 78.306 | 31.513 | 8.432 | 29.63 | 1477.552 | 46.101 | 4.81
2023-02-25 01:13 | 4.87 | 143.7568 | 9.459 | 78.353 | 31.45 | 8.438 | 29.559 | 1477.488 | 46.002 | 4.82
2023-02-25 01:14 | 4.86 | 72.1991 | 9.483 | 78.541 | 31.477 | 8.442 | 29.584 | 1477.535 | 46.036 | 4.81
2023-02-25 01:15 | 4.86 | 115.1337 | 9.46 | 78.355 | 31.415 | 8.433 | 29.528 | 1477.432 | 45.958 | 4.81
2023-02-25 01:16 | 4.87 | 117.8171 | 9.457 | 78.33 | 31.54 | 8.439 | 29.653 | 1477.608 | 46.133 | 4.82
2023-02-25 01:17 | 4.87 | 89.194 | 9.444 | 78.225 | 31.398 | 8.438 | 29.506 | 1477.422 | 45.927 | 4.82
2023-02-25 01:18 | 4.87 | 41.787 | 9.508 | 78.748 | 31.45 | 8.438 | 29.56 | 1477.488 | 46.002 | 4.82
2023-02-25 01:19 | 4.87 | 53.4152 | 9.553 | 79.119 | 31.485 | 8.442 | 29.593 | 1477.546 | 46.048 | 4.82
2023-02-25 01:20 | 4.86 | 57.8875 | 9.57 | 79.283 | 31.453 | 8.436 | 29.564 | 1477.488 | 46.009 | 4.81
2023-02-25 01:21 | 4.87 | 74.8825 | 9.554 | 79.125 | 31.442 | 8.429 | 29.559 | 1477.454 | 46.002 | 4.82
2023-02-25 01:22 | 4.86 | 26.4961 | 9.587 | 79.407 | 31.467 | 8.442 | 29.573 | 1477.521 | 46.021 | 4.81
2023-02-25 01:23 | 4.87 | 26.4961 | 9.581 | 79.355 | 31.487 | 8.436 | 29.599 | 1477.531 | 46.058 | 4.82
2023-02-25 01:24 | 4.85 | 46.2594 | 9.55 | 79.103 | 31.478 | 8.447 | 29.582 | 1477.548 | 46.032 | 4.81
2023-02-25 01:25 | 4.86 | 31.9478 | 9.544 | 79.06 | 31.508 | 8.463 | 29.599 | 1477.632 | 46.055 | 4.81
2023-02-25 01:26 | 4.88 | 23.7456 | 9.539 | 79.03 | 31.485 | 8.454 | 29.583 | 1477.578 | 46.033 | 4.83
2023-02-25 01:27 | 4.88 | 21.912 | 9.542 | 79.041 | 31.483 | 8.451 | 29.583 | 1477.567 | 46.034 | 4.83
2023-02-25 01:28 | 4.86 | 27.4129 | 9.576 | 79.316 | 31.482 | 8.454 | 29.579 | 1477.574 | 46.028 | 4.81
2023-02-25 01:29 | 4.86 | 26.4961 | 9.603 | 79.555 | 31.511 | 8.451 | 29.612 | 1477.603 | 46.075 | 4.81
2023-02-25 01:30 | 4.87 | 22.8288 | 9.603 | 79.554 | 31.467 | 8.444 | 29.572 | 1477.526 | 46.02 | 4.82
2023-02-25 01:31 | 4.86 | 24.6624 | 9.605 | 79.573 | 31.504 | 8.452 | 29.603 | 1477.598 | 46.062 | 4.81
2023-02-25 01:32 | 4.87 | 17.3279 | 9.57 | 79.283 | 31.491 | 8.447 | 29.595 | 1477.566 | 46.051 | 4.82
2023-02-25 01:33 | 4.85 | 27.4129 | 9.591 | 79.458 | 31.538 | 8.447 | 29.644 | 1477.625 | 46.119 | 4.81
2023-02-25 01:34 | 4.88 | 24.6624 | 9.557 | 79.163 | 31.568 | 8.447 | 29.675 | 1477.664 | 46.164 | 4.83
2023-02-25 01:35 | 4.87 | 14.5774 | 9.533 | 78.982 | 31.487 | 8.447 | 29.591 | 1477.56 | 46.045 | 4.82
2023-02-25 01:36 | 4.87 | 20.9952 | 9.529 | 78.938 | 31.491 | 8.452 | 29.59 | 1477.581 | 46.043 | 4.82
2023-02-25 01:37 | 4.87 | 22.8288 | 9.579 | 79.354 | 31.43 | 8.46 | 29.521 | 1477.524 | 45.945 | 4.82
2023-02-25 01:38 | 4.86 | 36.4202 | 9.59 | 79.445 | 31.502 | 8.455 | 29.599 | 1477.603 | 46.055 | 4.81
2023-02-25 01:39 | 4.86 | 32.8423 | 9.593 | 79.471 | 31.5 | 8.444 | 29.606 | 1477.568 | 46.068 | 4.81
2023-02-25 01:40 | 4.88 | 40.8926 | 9.57 | 79.288 | 31.579 | 8.442 | 29.69 | 1477.666 | 46.186 | 4.83
2023-02-25 01:41 | 4.86 | 41.787 | 9.567 | 79.249 | 31.441 | 8.447 | 29.543 | 1477.501 | 45.978 | 4.81
2023-02-25 01:42 | 4.87 | 48.0483 | 9.575 | 79.303 | 31.478 | 8.447 | 29.581 | 1477.548 | 46.032 | 4.82
2023-02-25 01:43 | 4.86 | 49.8373 | 9.573 | 79.294 | 31.455 | 8.441 | 29.563 | 1477.503 | 46.006 | 4.81
2023-02-25 01:44 | 4.87 | 31.0534 | 9.584 | 79.389 | 31.405 | 8.43 | 29.52 | 1477.411 | 45.947 | 4.82
2023-02-25 01:45 | 4.86 | 28.3297 | 9.582 | 79.376 | 31.421 | 8.438 | 29.529 | 1477.451 | 45.96 | 4.81
2023-02-25 01:46 | 4.86 | 20.0784 | 9.531 | 78.961 | 31.445 | 8.442 | 29.551 | 1477.494 | 45.989 | 4.81
2023-02-25 01:47 | 4.87 | 22.8288 | 9.522 | 78.88 | 31.453 | 8.455 | 29.548 | 1477.54 | 45.983 | 4.82
2023-02-25 01:48 | 4.86 | 30.1589 | 9.543 | 79.076 | 31.441 | 8.458 | 29.533 | 1477.533 | 45.962 | 4.81
2023-02-25 01:49 | 4.87 | 30.1589 | 9.535 | 79.01 | 31.465 | 8.47 | 29.548 | 1477.597 | 45.982 | 4.82
2023-02-25 01:50 | 4.86 | 14.5774 | 9.503 | 78.75 | 31.369 | 8.472 | 29.447 | 1477.478 | 45.84 | 4.81
2023-02-25 01:51 | 4.86 | 28.3297 | 9.513 | 78.834 | 31.442 | 8.475 | 29.521 | 1477.58 | 45.944 | 4.81
2023-02-25 01:52 | 4.88 | 25.5793 | 9.557 | 79.214 | 31.473 | 8.476 | 29.551 | 1477.623 | 45.987 | 4.83
2023-02-25 01:53 | 4.87 | 56.0986 | 9.536 | 79.053 | 31.412 | 8.479 | 29.486 | 1477.554 | 45.894 | 4.82
2023-02-25 01:54 | 4.86 | 80.2493 | 9.553 | 79.209 | 31.442 | 8.476 | 29.519 | 1477.584 | 45.942 | 4.81
2023-02-25 01:55 | 4.87 | 85.6161 | 9.654 | 80.04 | 31.468 | 8.489 | 29.535 | 1477.654 | 45.963 | 4.82
2023-02-25 01:56 | 4.88 | 46.2594 | 9.674 | 80.208 | 31.578 | 8.486 | 29.652 | 1477.786 | 46.127 | 4.83
2023-02-25 01:57 | 4.86 | 35.5257 | 9.574 | 79.392 | 31.525 | 8.483 | 29.599 | 1477.71 | 46.053 | 4.81
2023-02-25 01:58 | 4.87 | 39.9981 | 9.538 | 79.08 | 31.454 | 8.467 | 29.54 | 1477.575 | 45.971 | 4.82
2023-02-25 01:59 | 4.86 | 51.6262 | 9.576 | 79.396 | 31.472 | 8.47 | 29.555 | 1477.606 | 45.993 | 4.81
2023-02-25 02:00 | 4.88 | 59.6765 | 9.599 | 79.577 | 31.457 | 8.48 | 29.532 | 1477.616 | 45.958 | 4.83
2023-02-25 02:01 | 4.86 | 93.6664 | 9.644 | 79.945 | 31.497 | 8.477 | 29.575 | 1477.658 | 46.02 | 4.81
2023-02-25 02:02 | 4.87 | 91.8774 | 9.682 | 80.28 | 31.461 | 8.498 | 29.52 | 1477.669 | 45.941 | 4.82
2023-02-25 02:03 | 4.86 | 75.7769 | 9.665 | 80.125 | 31.497 | 8.494 | 29.562 | 1477.703 | 46 | 4.81
2023-02-25 02:04 | 4.87 | 95.4553 | 9.649 | 80.013 | 31.434 | 8.492 | 29.497 | 1477.618 | 45.909 | 4.82
2023-02-25 02:05 | 4.86 | 71.3046 | 9.641 | 79.948 | 31.521 | 8.491 | 29.589 | 1477.725 | 46.038 | 4.81
2023-02-25 02:06 | 4.88 | 140.1789 | 9.67 | 80.199 | 31.467 | 8.494 | 29.53 | 1477.665 | 45.955 | 4.83
2023-02-25 02:07 | 4.86 | 73.988 | 9.677 | 80.261 | 31.47 | 8.501 | 29.528 | 1477.689 | 45.951 | 4.81
2023-02-25 02:08 | 4.87 | 73.988 | 9.655 | 80.068 | 31.496 | 8.498 | 29.557 | 1477.714 | 45.992 | 4.82
2023-02-25 02:09 | 4.87 | 90.983 | 9.638 | 79.95 | 31.435 | 8.498 | 29.493 | 1477.636 | 45.903 | 4.82
2023-02-25 02:10 | 4.86 | 66.8322 | 9.643 | 79.979 | 31.468 | 8.482 | 29.541 | 1477.633 | 45.972 | 4.81
2023-02-25 02:11 | 4.87 | 65.9378 | 9.637 | 79.924 | 31.465 | 8.494 | 29.529 | 1477.662 | 45.953 | 4.82
2023-02-25 02:12 | 4.87 | 124.9729 | 9.636 | 79.922 | 31.55 | 8.485 | 29.624 | 1477.747 | 46.088 | 4.82
2023-02-25 02:13 | 4.86 | 84.7217 | 9.658 | 80.104 | 31.444 | 8.491 | 29.509 | 1477.626 | 45.925 | 4.81
2023-02-25 02:14 | 4.86 | 57.8875 | 9.675 | 80.242 | 31.5 | 8.495 | 29.563 | 1477.71 | 46.001 | 4.81
2023-02-25 02:15 | 4.87 | 63.2543 | 9.678 | 80.268 | 31.463 | 8.498 | 29.523 | 1477.672 | 45.944 | 4.82
2023-02-25 02:16 | 4.86 | 111.5558 | 9.67 | 80.203 | 31.454 | 8.495 | 29.516 | 1477.652 | 45.934 | 4.81
2023-02-25 02:17 | 4.87 | 67.7267 | 9.665 | 80.157 | 31.483 | 8.494 | 29.547 | 1477.685 | 45.978 | 4.82
2023-02-25 02:18 | 4.86 | 76.6714 | 9.662 | 80.146 | 31.408 | 8.492 | 29.471 | 1477.586 | 45.872 | 4.81
2023-02-25 02:19 | 4.87 | 69.5156 | 9.665 | 80.168 | 31.494 | 8.497 | 29.556 | 1477.707 | 45.991 | 4.82
2023-02-25 02:20 | 4.87 | 97.2443 | 9.652 | 80.066 | 31.448 | 8.494 | 29.511 | 1477.641 | 45.928 | 4.82
2023-02-25 02:21 | 4.87 | 44.4704 | 9.659 | 80.116 | 31.504 | 8.5 | 29.564 | 1477.728 | 46.001 | 4.82
2023-02-25 02:22 | 4.86 | 73.988 | 9.656 | 80.085 | 31.51 | 8.492 | 29.577 | 1477.716 | 46.02 | 4.81
2023-02-25 02:23 | 4.88 | 84.7217 | 9.661 | 80.133 | 31.431 | 8.497 | 29.49 | 1477.626 | 45.898 | 4.83
2023-02-25 02:24 | 4.87 | 79.3548 | 9.668 | 80.198 | 31.501 | 8.489 | 29.569 | 1477.695 | 46.01 | 4.82
2023-02-25 02:25 | 4.88 | 79.3548 | 9.662 | 80.135 | 31.481 | 8.506 | 29.536 | 1477.716 | 45.961 | 4.83
2023-02-25 02:26 | 4.86 | 93.6664 | 9.663 | 80.157 | 31.495 | 8.497 | 29.557 | 1477.708 | 45.992 | 4.81
2023-02-25 02:27 | 4.86 | 75.7769 | 9.657 | 80.107 | 31.527 | 8.491 | 29.595 | 1477.733 | 46.046 | 4.81
2023-02-25 02:28 | 4.88 | 101.7166 | 9.656 | 80.102 | 31.534 | 8.495 | 29.598 | 1477.754 | 46.051 | 4.83
2023-02-25 02:29 | 4.86 | 88.2995 | 9.654 | 80.07 | 31.468 | 8.497 | 29.529 | 1477.673 | 45.953 | 4.81
2023-02-25 02:30 | 4.87 | 110.6613 | 9.66 | 80.118 | 31.536 | 8.492 | 29.603 | 1477.749 | 46.058 | 4.82
2023-02-25 02:31 | 4.88 | 142.8623 | 9.644 | 79.992 | 31.563 | 8.486 | 29.637 | 1477.768 | 46.106 | 4.83
2023-02-25 02:32 | 4.87 | 133.9176 | 9.642 | 79.963 | 31.515 | 8.488 | 29.585 | 1477.709 | 46.032 | 4.82
2023-02-25 02:33 | 4.87 | 69.5156 | 9.633 | 79.904 | 31.522 | 8.492 | 29.589 | 1477.731 | 46.038 | 4.82
2023-02-25 02:34 | 4.86 | 77.5659 | 9.628 | 79.85 | 31.524 | 8.498 | 29.586 | 1477.749 | 46.032 | 4.81
2023-02-25 02:35 | 4.87 | 105.2945 | 9.625 | 79.826 | 31.485 | 8.498 | 29.546 | 1477.7 | 45.977 | 4.82
2023-02-25 02:36 | 4.88 | 100.8221 | 9.629 | 79.853 | 31.532 | 8.488 | 29.603 | 1477.732 | 46.058 | 4.83
2023-02-25 02:37 | 4.86 | 120.5005 | 9.62 | 79.773 | 31.502 | 8.486 | 29.573 | 1477.689 | 46.016 | 4.81
2023-02-25 02:38 | 4.88 | 73.0935 | 9.622 | 79.784 | 31.425 | 8.488 | 29.492 | 1477.595 | 45.901 | 4.83
2023-02-25 02:39 | 4.88 | 66.8322 | 9.607 | 79.681 | 31.472 | 8.486 | 29.541 | 1477.65 | 45.971 | 4.83
2023-02-25 02:40 | 4.88 | 121.395 | 9.618 | 79.76 | 31.497 | 8.488 | 29.567 | 1477.687 | 46.007 | 4.83
2023-02-25 02:41 | 4.87 | 69.5156 | 9.61 | 79.695 | 31.525 | 8.498 | 29.586 | 1477.75 | 46.034 | 4.82
2023-02-25 02:42 | 4.86 | 75.7769 | 9.607 | 79.673 | 31.465 | 8.488 | 29.533 | 1477.645 | 45.96 | 4.81
2023-02-25 02:43 | 4.87 | 101.7166 | 9.667 | 80.164 | 31.473 | 8.491 | 29.539 | 1477.664 | 45.968 | 4.82
2023-02-25 02:44 | 4.86 | 77.5659 | 9.677 | 80.26 | 31.507 | 8.498 | 29.569 | 1477.728 | 46.009 | 4.81
2023-02-25 02:45 | 4.86 | 90.983 | 9.683 | 80.308 | 31.454 | 8.503 | 29.51 | 1477.672 | 45.925 | 4.81
2023-02-25 02:46 | 4.88 | 100.8221 | 9.673 | 80.234 | 31.402 | 8.511 | 29.448 | 1477.631 | 45.838 | 4.83
2023-02-25 02:47 | 4.87 | 132.1287 | 9.676 | 80.257 | 31.5 | 8.51 | 29.551 | 1477.751 | 45.983 | 4.82
2023-02-25 02:48 | 4.87 | 107.9779 | 9.672 | 80.24 | 31.455 | 8.506 | 29.508 | 1477.682 | 45.923 | 4.82
2023-02-25 02:49 | 4.86 | 109.7669 | 9.669 | 80.222 | 31.493 | 8.511 | 29.543 | 1477.747 | 45.971 | 4.81
2023-02-25 02:50 | 4.86 | 145.5457 | 9.666 | 80.196 | 31.447 | 8.51 | 29.496 | 1477.683 | 45.905 | 4.81
2023-02-25 02:51 | 4.87 | 110.6613 | 9.668 | 80.201 | 31.386 | 8.51 | 29.432 | 1477.605 | 45.816 | 4.82
2023-02-25 02:52 | 4.86 | 120.5005 | 9.655 | 80.114 | 31.413 | 8.523 | 29.449 | 1477.676 | 45.838 | 4.81
2023-02-25 02:53 | 4.86 | 73.988 | 9.668 | 80.216 | 31.484 | 8.516 | 29.53 | 1477.748 | 45.952 | 4.81
2023-02-25 02:54 | 4.87 | 126.7618 | 9.66 | 80.151 | 31.477 | 8.5 | 29.536 | 1477.694 | 45.963 | 4.82
2023-02-25 02:55 | 4.88 | 87.4051 | 9.654 | 80.098 | 31.422 | 8.513 | 29.467 | 1477.66 | 45.865 | 4.83
2023-02-25 02:56 | 4.87 | 91.8774 | 9.666 | 80.2 | 31.52 | 8.516 | 29.566 | 1477.793 | 46.004 | 4.82
2023-02-25 02:57 | 4.89 | 73.0935 | 9.673 | 80.259 | 31.456 | 8.513 | 29.503 | 1477.704 | 45.915 | 4.84
2023-02-25 02:58 | 4.86 | 31.0534 | 9.667 | 80.222 | 31.412 | 8.514 | 29.456 | 1477.651 | 45.848 | 4.81
2023-02-25 02:59 | 4.87 | 40.8926 | 9.672 | 80.249 | 31.533 | 8.511 | 29.584 | 1477.798 | 46.029 | 4.82
2023-02-25 03:00 | 4.88 | 73.988 | 9.675 | 80.284 | 31.522 | 8.511 | 29.572 | 1477.783 | 46.013 | 4.83
2023-02-25 03:01 | 4.88 | 104.4 | 9.666 | 80.207 | 31.469 | 8.52 | 29.51 | 1477.74 | 45.924 | 4.83
2023-02-25 03:02 | 4.87 | 120.5005 | 9.677 | 80.297 | 31.416 | 8.519 | 29.457 | 1477.669 | 45.849 | 4.82
2023-02-25 03:03 | 4.88 | 89.194 | 9.671 | 80.265 | 31.426 | 8.514 | 29.47 | 1477.669 | 45.868 | 4.83
2023-02-25 03:04 | 4.86 | 97.2443 | 9.669 | 80.226 | 31.404 | 8.506 | 29.456 | 1477.617 | 45.849 | 4.81
2023-02-25 03:05 | 4.87 | 107.9779 | 9.673 | 80.274 | 31.444 | 8.516 | 29.488 | 1477.696 | 45.893 | 4.82
2023-02-25 03:06 | 4.87 | 112.4503 | 9.671 | 80.251 | 31.451 | 8.516 | 29.495 | 1477.705 | 45.904 | 4.82
2023-02-25 03:07 | 4.87 | 82.0383 | 9.675 | 80.275 | 31.543 | 8.514 | 29.592 | 1477.819 | 46.04 | 4.82
2023-02-25 03:08 | 4.88 | 136.601 | 9.671 | 80.242 | 31.566 | 8.51 | 29.62 | 1477.836 | 46.08 | 4.83
2023-02-25 03:09 | 4.88 | 80.2493 | 9.672 | 80.253 | 31.469 | 8.508 | 29.52 | 1477.708 | 45.939 | 4.83
2023-02-25 03:10 | 4.88 | 108.8724 | 9.668 | 80.225 | 31.418 | 8.514 | 29.463 | 1477.659 | 45.858 | 4.83
2023-02-25 03:11 | 4.87 | 65.9378 | 9.658 | 80.14 | 31.543 | 8.516 | 29.591 | 1477.822 | 46.038 | 4.82
2023-02-25 03:12 | 4.88 | 54.3096 | 9.668 | 80.225 | 31.467 | 8.511 | 29.516 | 1477.714 | 45.933 | 4.83
2023-02-25 03:13 | 4.88 | 67.7267 | 9.665 | 80.19 | 31.481 | 8.507 | 29.534 | 1477.719 | 45.958 | 4.83
2023-02-25 03:14 | 4.87 | 82.9327 | 9.674 | 80.272 | 31.418 | 8.504 | 29.471 | 1477.63 | 45.87 | 4.82
2023-02-25 03:15 | 4.88 | 56.993 | 9.666 | 80.212 | 31.438 | 8.526 | 29.473 | 1477.717 | 45.871 | 4.83
2023-02-25 03:16 | 4.87 | 31.0534 | 9.671 | 80.236 | 31.441 | 8.504 | 29.495 | 1477.66 | 45.904 | 4.82
2023-02-25 03:17 | 4.86 | 36.4202 | 9.674 | 80.262 | 31.556 | 8.507 | 29.612 | 1477.815 | 46.069 | 4.81
2023-02-25 03:18 | 4.88 | 31.9478 | 9.674 | 80.268 | 31.479 | 8.514 | 29.525 | 1477.737 | 45.946 | 4.83
2023-02-25 03:19 | 4.89 | 37.3147 | 9.654 | 80.102 | 31.422 | 8.504 | 29.475 | 1477.636 | 45.877 | 4.84
2023-02-25 03:20 | 4.86 | 33.7368 | 9.652 | 80.085 | 31.495 | 8.504 | 29.551 | 1477.729 | 45.983 | 4.81
2023-02-25 03:21 | 4.88 | 32.8423 | 9.657 | 80.107 | 31.509 | 8.497 | 29.572 | 1477.727 | 46.014 | 4.83
2023-02-25 03:22 | 4.88 | 71.3046 | 9.646 | 80.028 | 31.406 | 8.498 | 29.463 | 1477.599 | 45.86 | 4.83
2023-02-25 03:23 | 4.88 | 33.7368 | 9.65 | 80.061 | 31.404 | 8.497 | 29.462 | 1477.592 | 45.859 | 4.83
2023-02-25 03:24 | 4.86 | 31.0534 | 9.653 | 80.083 | 31.432 | 8.497 | 29.492 | 1477.628 | 45.901 | 4.81
2023-02-25 03:25 | 4.86 | 58.782 | 9.66 | 80.135 | 31.482 | 8.498 | 29.542 | 1477.695 | 45.971 | 4.81
2023-02-25 03:26 | 4.87 | 51.6262 | 9.669 | 80.205 | 31.389 | 8.506 | 29.44 | 1477.598 | 45.827 | 4.82
2023-02-25 03:27 | 4.89 | 26.4961 | 9.662 | 80.155 | 31.46 | 8.51 | 29.51 | 1477.701 | 45.924 | 4.84
2023-02-25 03:28 | 4.88 | 33.7368 | 9.665 | 80.185 | 31.415 | 8.5 | 29.472 | 1477.615 | 45.872 | 4.83
2023-02-25 03:29 | 4.89 | 59.6765 | 9.661 | 80.152 | 31.48 | 8.498 | 29.54 | 1477.693 | 45.968 | 4.84
2023-02-25 03:30 | 4.89 | 41.787 | 9.664 | 80.168 | 31.504 | 8.494 | 29.569 | 1477.712 | 46.009 | 4.85
2023-02-25 03:31 | 4.88 | 33.7368 | 9.674 | 80.253 | 31.375 | 8.495 | 29.433 | 1477.551 | 45.819 | 4.83
2023-02-25 03:32 | 4.88 | 28.3297 | 9.674 | 80.253 | 31.496 | 8.503 | 29.553 | 1477.726 | 45.986 | 4.83
2023-02-25 03:33 | 4.88 | 18.2447 | 9.68 | 80.309 | 31.428 | 8.513 | 29.474 | 1477.667 | 45.873 | 4.83
2023-02-25 03:34 | 4.88 | 30.1589 | 9.691 | 80.387 | 31.421 | 8.507 | 29.472 | 1477.642 | 45.871 | 4.83
2023-02-25 03:35 | 4.88 | 27.4129 | 9.685 | 80.349 | 31.459 | 8.504 | 29.513 | 1477.683 | 45.93 | 4.83
2023-02-25 03:36 | 4.89 | 24.6624 | 9.686 | 80.367 | 31.428 | 8.508 | 29.478 | 1477.656 | 45.879 | 4.84
2023-02-25 03:37 | 4.88 | 54.3096 | 9.68 | 80.295 | 31.472 | 8.506 | 29.526 | 1477.703 | 45.947 | 4.83
2023-02-25 03:38 | 4.88 | 72.1991 | 9.669 | 80.233 | 31.415 | 8.513 | 29.461 | 1477.652 | 45.855 | 4.83
2023-02-25 03:39 | 4.89 | 38.2091 | 9.678 | 80.286 | 31.468 | 8.511 | 29.516 | 1477.715 | 45.934 | 4.85
2023-02-25 03:40 | 4.88 | 55.2041 | 9.673 | 80.238 | 31.456 | 8.511 | 29.504 | 1477.699 | 45.916 | 4.83
2023-02-25 03:41 | 4.88 | 37.3147 | 9.682 | 80.334 | 31.403 | 8.506 | 29.454 | 1477.616 | 45.847 | 4.83
2023-02-25 03:42 | 4.88 | 56.0986 | 9.685 | 80.355 | 31.386 | 8.507 | 29.436 | 1477.598 | 45.82 | 4.83
2023-02-25 03:43 | 4.88 | 32.8423 | 9.686 | 80.36 | 31.37 | 8.516 | 29.411 | 1477.602 | 45.785 | 4.83
2023-02-25 03:44 | 4.89 | 24.6624 | 9.69 | 80.391 | 31.337 | 8.507 | 29.385 | 1477.536 | 45.749 | 4.84
2023-02-25 03:45 | 4.88 | 47.1538 | 9.676 | 80.273 | 31.47 | 8.513 | 29.518 | 1477.722 | 45.936 | 4.83
2023-02-25 03:46 | 4.88 | 55.2041 | 9.674 | 80.269 | 31.399 | 8.508 | 29.447 | 1477.618 | 45.837 | 4.83
2023-02-25 03:47 | 4.86 | 61.4654 | 9.675 | 80.275 | 31.377 | 8.511 | 29.422 | 1477.599 | 45.802 | 4.81
2023-02-25 03:48 | 4.88 | 96.3498 | 9.672 | 80.24 | 31.432 | 8.51 | 29.48 | 1477.664 | 45.883 | 4.83
2023-02-25 03:49 | 4.88 | 101.7166 | 9.673 | 80.259 | 31.381 | 8.506 | 29.431 | 1477.587 | 45.814 | 4.83
2023-02-25 03:50 | 4.88 | 90.983 | 9.674 | 80.263 | 31.371 | 8.513 | 29.415 | 1477.595 | 45.79 | 4.83
2023-02-25 03:51 | 4.88 | 93.6664 | 9.675 | 80.279 | 31.413 | 8.517 | 29.455 | 1477.661 | 45.846 | 4.83
2023-02-25 03:52 | 4.89 | 62.3599 | 9.703 | 80.509 | 31.405 | 8.517 | 29.447 | 1477.651 | 45.835 | 4.84
2023-02-25 03:53 | 4.88 | 55.2041 | 9.693 | 80.426 | 31.472 | 8.516 | 29.517 | 1477.732 | 45.935 | 4.83
2023-02-25 03:54 | 4.88 | 53.4152 | 9.697 | 80.48 | 31.438 | 8.528 | 29.472 | 1477.721 | 45.87 | 4.83
2023-02-25 03:55 | 4.87 | 39.9981 | 9.707 | 80.557 | 31.46 | 8.52 | 29.501 | 1477.729 | 45.911 | 4.82
2023-02-25 03:56 | 4.89 | 41.787 | 9.704 | 80.535 | 31.414 | 8.516 | 29.457 | 1477.658 | 45.85 | 4.84
2023-02-25 03:57 | 4.89 | 37.3147 | 9.707 | 80.561 | 31.5 | 8.532 | 29.532 | 1477.812 | 45.954 | 4.85
2023-02-25 03:58 | 4.89 | 43.576 | 9.688 | 80.403 | 31.461 | 8.517 | 29.504 | 1477.722 | 45.916 | 4.85
2023-02-25 03:59 | 4.89 | 37.3147 | 9.678 | 80.314 | 31.506 | 8.507 | 29.56 | 1477.751 | 45.995 | 4.84
2023-02-25 04:00 | 4.89 | 21.912 | 9.683 | 80.364 | 31.446 | 8.514 | 29.492 | 1477.695 | 45.898 | 4.85
2023-02-25 04:01 | 4.89 | 28.3297 | 9.667 | 80.218 | 31.434 | 8.513 | 29.48 | 1477.675 | 45.882 | 4.84
2023-02-25 04:02 | 4.89 | 25.5793 | 9.718 | 80.643 | 31.476 | 8.519 | 29.519 | 1477.746 | 45.937 | 4.85
2023-02-25 04:03 | 4.89 | 29.2465 | 9.667 | 80.226 | 31.376 | 8.492 | 29.437 | 1477.545 | 45.824 | 4.85
2023-02-25 04:04 | 4.89 | 31.9478 | 9.695 | 80.448 | 31.409 | 8.519 | 29.45 | 1477.661 | 45.839 | 4.85
2023-02-25 04:05 | 4.89 | 23.7456 | 9.707 | 80.547 | 31.446 | 8.514 | 29.492 | 1477.695 | 45.899 | 4.85
2023-02-25 04:06 | 4.89 | 44.4704 | 9.676 | 80.305 | 31.455 | 8.514 | 29.5 | 1477.706 | 45.911 | 4.85
2023-02-25 04:07 | 4.88 | 39.1036 | 9.699 | 80.495 | 31.537 | 8.532 | 29.571 | 1477.859 | 46.008 | 4.83
2023-02-25 04:08 | 4.88 | 29.2465 | 9.676 | 80.305 | 31.51 | 8.511 | 29.56 | 1477.769 | 45.996 | 4.83
2023-02-25 04:09 | 4.88 | 34.6313 | 9.694 | 80.445 | 31.521 | 8.517 | 29.566 | 1477.798 | 46.004 | 4.83
2023-02-25 04:10 | 4.89 | 43.576 | 9.654 | 80.111 | 31.439 | 8.511 | 29.486 | 1477.677 | 45.891 | 4.84
2023-02-25 04:11 | 4.88 | 19.1615 | 9.705 | 80.546 | 31.494 | 8.526 | 29.531 | 1477.788 | 45.953 | 4.83
2023-02-25 04:12 | 4.89 | 30.1589 | 9.704 | 80.531 | 31.512 | 8.528 | 29.549 | 1477.816 | 45.977 | 4.85
2023-02-25 04:13 | 4.9 | 40.8926 | 9.687 | 80.401 | 31.489 | 8.523 | 29.529 | 1477.775 | 45.95 | 4.86
2023-02-25 04:14 | 4.89 | 40.8926 | 9.684 | 80.375 | 31.422 | 8.517 | 29.464 | 1477.673 | 45.86 | 4.85
2023-02-25 04:15 | 4.89 | 31.9478 | 9.679 | 80.329 | 31.533 | 8.526 | 29.571 | 1477.838 | 46.009 | 4.85
2023-02-25 04:16 | 4.88 | 35.5257 | 9.682 | 80.366 | 31.516 | 8.526 | 29.554 | 1477.817 | 45.986 | 4.83
2023-02-25 04:17 | 4.89 | 47.1538 | 9.664 | 80.192 | 31.482 | 8.525 | 29.52 | 1477.77 | 45.938 | 4.85
2023-02-25 04:18 | 4.89 | 47.1538 | 9.684 | 80.375 | 31.481 | 8.516 | 29.526 | 1477.744 | 45.947 | 4.84
2023-02-25 04:19 | 4.91 | 56.0986 | 9.662 | 80.183 | 31.527 | 8.514 | 29.575 | 1477.799 | 46.016 | 4.87
2023-02-25 04:20 | 4.91 | 24.6624 | 9.659 | 80.153 | 31.502 | 8.506 | 29.557 | 1477.743 | 45.991 | 4.87
2023-02-25 04:21 | 4.89 | 24.6624 | 9.652 | 80.098 | 31.554 | 8.508 | 29.609 | 1477.817 | 46.064 | 4.85
2023-02-25 04:22 | 4.89 | 32.8423 | 9.644 | 80.032 | 31.515 | 8.513 | 29.564 | 1477.779 | 46 | 4.85
2023-02-25 04:23 | 4.89 | 25.5793 | 9.665 | 80.202 | 31.556 | 8.519 | 29.602 | 1477.848 | 46.054 | 4.85
2023-02-25 04:24 | 4.9 | 31.9478 | 9.666 | 80.211 | 31.551 | 8.514 | 29.601 | 1477.83 | 46.052 | 4.86
2023-02-25 04:25 | 4.89 | 20.9952 | 9.668 | 80.216 | 31.473 | 8.519 | 29.515 | 1477.741 | 45.932 | 4.85
2023-02-25 04:26 | 4.87 | 22.8288 | 9.692 | 80.423 | 31.541 | 8.517 | 29.587 | 1477.824 | 46.033 | 4.82
2023-02-25 04:27 | 4.91 | 27.4129 | 9.672 | 80.257 | 31.554 | 8.519 | 29.6 | 1477.846 | 46.051 | 4.87
2023-02-25 04:28 | 4.91 | 23.7456 | 9.694 | 80.456 | 31.463 | 8.52 | 29.504 | 1477.733 | 45.915 | 4.87
2023-02-25 04:29 | 4.92 | 22.8288 | 9.707 | 80.557 | 31.536 | 8.523 | 29.577 | 1477.834 | 46.018 | 4.88
2023-02-25 04:30 | 4.9 | 30.1589 | 9.71 | 80.586 | 31.531 | 8.526 | 29.57 | 1477.837 | 46.008 | 4.86
2023-02-25 04:31 | 4.91 | 29.2465 | 9.712 | 80.605 | 31.562 | 8.525 | 29.603 | 1477.871 | 46.054 | 4.87
2023-02-25 04:32 | 4.93 | 27.4129 | 9.7 | 80.506 | 31.496 | 8.531 | 29.53 | 1477.804 | 45.951 | 4.89
2023-02-25 04:33 | 4.93 | 33.7368 | 9.694 | 80.469 | 31.402 | 8.522 | 29.439 | 1477.66 | 45.824 | 4.89
2023-02-25 04:34 | 4.92 | 33.7368 | 9.693 | 80.451 | 31.376 | 8.52 | 29.414 | 1477.623 | 45.788 | 4.88
2023-02-25 04:35 | 4.92 | 35.5257 | 9.69 | 80.432 | 31.447 | 8.528 | 29.482 | 1477.734 | 45.883 | 4.88
2023-02-25 04:36 | 4.92 | 53.4152 | 9.626 | 79.895 | 31.319 | 8.517 | 29.357 | 1477.542 | 45.709 | 4.88
2023-02-25 04:37 | 4.93 | 47.1538 | 9.616 | 79.789 | 31.459 | 8.503 | 29.515 | 1477.68 | 45.932 | 4.89
2023-02-25 04:38 | 4.92 | 44.4704 | 9.67 | 80.252 | 31.385 | 8.514 | 29.428 | 1477.618 | 45.809 | 4.88
2023-02-25 04:39 | 4.91 | 32.8423 | 9.633 | 79.945 | 31.462 | 8.507 | 29.514 | 1477.695 | 45.931 | 4.87
2023-02-25 04:40 | 4.91 | 44.4704 | 9.587 | 79.551 | 31.531 | 8.497 | 29.595 | 1477.756 | 46.046 | 4.87
2023-02-25 04:41 | 4.92 | 35.5257 | 9.618 | 79.793 | 31.442 | 8.495 | 29.503 | 1477.638 | 45.917 | 4.88
2023-02-25 04:42 | 4.92 | 31.9478 | 9.656 | 80.118 | 31.48 | 8.511 | 29.53 | 1477.731 | 45.952 | 4.88
2023-02-25 04:43 | 4.92 | 47.1538 | 9.666 | 80.205 | 31.438 | 8.514 | 29.484 | 1477.686 | 45.887 | 4.88
2023-02-25 04:44 | 4.92 | 20.0784 | 9.659 | 80.132 | 31.511 | 8.516 | 29.558 | 1477.783 | 45.991 | 4.88
2023-02-25 04:45 | 4.92 | 42.6815 | 9.663 | 80.165 | 31.496 | 8.516 | 29.542 | 1477.764 | 45.97 | 4.88
2023-02-25 04:46 | 4.92 | 21.912 | 9.672 | 80.257 | 31.543 | 8.514 | 29.592 | 1477.819 | 46.04 | 4.88
2023-02-25 04:47 | 4.92 | 30.1589 | 9.671 | 80.235 | 31.455 | 8.511 | 29.503 | 1477.699 | 45.915 | 4.88
2023-02-25 04:48 | 4.92 | 22.8288 | 9.654 | 80.117 | 31.354 | 8.511 | 29.399 | 1477.571 | 45.768 | 4.88
2023-02-25 04:49 | 4.91 | 25.5793 | 9.642 | 80.009 | 31.518 | 8.511 | 29.568 | 1477.779 | 46.007 | 4.87
2023-02-25 04:50 | 4.92 | 17.3279 | 9.651 | 80.076 | 31.395 | 8.513 | 29.44 | 1477.627 | 45.826 | 4.88
2023-02-25 04:51 | 4.92 | 25.5793 | 9.652 | 80.085 | 31.397 | 8.517 | 29.438 | 1477.641 | 45.822 | 4.88
2023-02-25 04:52 | 4.93 | 31.0534 | 9.651 | 80.091 | 31.517 | 8.506 | 29.573 | 1477.762 | 46.014 | 4.89
2023-02-25 04:53 | 4.92 | 26.4961 | 9.654 | 80.107 | 31.477 | 8.519 | 29.519 | 1477.747 | 45.937 | 4.88
2023-02-25 04:54 | 4.93 | 34.6313 | 9.646 | 80.033 | 31.479 | 8.511 | 29.528 | 1477.73 | 45.95 | 4.89
2023-02-25 04:55 | 4.93 | 22.8288 | 9.644 | 80.028 | 31.496 | 8.508 | 29.548 | 1477.743 | 45.979 | 4.89
2023-02-25 04:56 | 4.92 | 29.2465 | 9.646 | 80.037 | 31.49 | 8.507 | 29.544 | 1477.732 | 45.972 | 4.88
2023-02-25 04:57 | 4.92 | 23.7456 | 9.637 | 79.97 | 31.38 | 8.51 | 29.427 | 1477.6 | 45.808 | 4.88
2023-02-25 04:58 | 4.93 | 28.3297 | 9.647 | 80.043 | 31.516 | 8.516 | 29.562 | 1477.788 | 45.998 | 4.89
2023-02-25 04:59 | 4.94 | 36.4202 | 9.65 | 80.069 | 31.461 | 8.51 | 29.51 | 1477.702 | 45.925 | 4.9
2023-02-25 05:00 | 4.93 | 28.3297 | 9.649 | 80.063 | 31.445 | 8.507 | 29.497 | 1477.674 | 45.907 | 4.89
2023-02-25 05:01 | 4.94 | 31.9478 | 9.654 | 80.102 | 31.55 | 8.517 | 29.597 | 1477.837 | 46.047 | 4.9
2023-02-25 05:02 | 4.92 | 36.4202 | 9.653 | 80.1 | 31.491 | 8.525 | 29.53 | 1477.782 | 45.951 | 4.88
2023-02-25 05:03 | 4.95 | 28.3297 | 9.641 | 80.002 | 31.55 | 8.51 | 29.603 | 1477.817 | 46.056 | 4.91
2023-02-25 05:04 | 4.94 | 42.6815 | 9.65 | 80.074 | 31.428 | 8.517 | 29.47 | 1477.68 | 45.867 | 4.9
2023-02-25 05:05 | 4.94 | 21.912 | 9.657 | 80.133 | 31.45 | 8.522 | 29.489 | 1477.721 | 45.895 | 4.9
2023-02-25 05:06 | 4.94 | 33.7368 | 9.651 | 80.1 | 31.499 | 8.514 | 29.547 | 1477.764 | 45.976 | 4.9
2023-02-25 05:07 | 4.93 | 29.2465 | 9.652 | 80.102 | 31.498 | 8.519 | 29.541 | 1477.774 | 45.968 | 4.89
2023-02-25 05:08 | 4.93 | 24.6624 | 9.653 | 80.104 | 31.481 | 8.511 | 29.53 | 1477.732 | 45.953 | 4.89
2023-02-25 05:09 | 4.93 | 20.0784 | 9.634 | 79.956 | 31.374 | 8.511 | 29.419 | 1477.595 | 45.796 | 4.89
2023-02-25 05:10 | 4.94 | 28.3297 | 9.636 | 79.967 | 31.392 | 8.511 | 29.438 | 1477.619 | 45.823 | 4.9
2023-02-25 05:11 | 4.94 | 49.8373 | 9.661 | 80.17 | 31.436 | 8.517 | 29.478 | 1477.691 | 45.88 | 4.9
2023-02-25 05:12 | 4.93 | 59.6765 | 9.664 | 80.206 | 31.467 | 8.526 | 29.504 | 1477.755 | 45.914 | 4.89
2023-02-25 05:13 | 4.92 | 51.6262 | 9.681 | 80.344 | 31.388 | 8.535 | 29.414 | 1477.679 | 45.787 | 4.88
2023-02-25 05:14 | 4.95 | 59.6765 | 9.698 | 80.502 | 31.516 | 8.545 | 29.538 | 1477.87 | 45.96 | 4.91
2023-02-25 05:15 | 4.92 | 52.5207 | 9.71 | 80.614 | 31.497 | 8.538 | 29.525 | 1477.826 | 45.943 | 4.88
2023-02-25 05:16 | 4.94 | 45.3649 | 9.709 | 80.594 | 31.47 | 8.536 | 29.498 | 1477.787 | 45.905 | 4.9
2023-02-25 05:17 | 4.95 | 35.5257 | 9.707 | 80.587 | 31.532 | 8.545 | 29.555 | 1477.891 | 45.984 | 4.91
2023-02-25 05:18 | 4.93 | 47.1538 | 9.702 | 80.558 | 31.526 | 8.532 | 29.56 | 1477.847 | 45.992 | 4.89
2023-02-25 05:19 | 4.94 | 42.6815 | 9.707 | 80.607 | 31.501 | 8.532 | 29.534 | 1477.815 | 45.956 | 4.9
2023-02-25 05:20 | 4.94 | 51.6262 | 9.69 | 80.449 | 31.511 | 8.541 | 29.537 | 1477.852 | 45.959 | 4.9
2023-02-25 05:21 | 4.94 | 41.787 | 9.69 | 80.453 | 31.457 | 8.544 | 29.479 | 1477.792 | 45.877 | 4.9
2023-02-25 05:22 | 4.95 | 49.8373 | 9.69 | 80.453 | 31.506 | 8.536 | 29.535 | 1477.833 | 45.957 | 4.91
2023-02-25 05:23 | 4.94 | 36.4202 | 9.699 | 80.521 | 31.534 | 8.536 | 29.564 | 1477.869 | 45.998 | 4.9
2023-02-25 05:24 | 4.95 | 60.5709 | 9.695 | 80.498 | 31.557 | 8.532 | 29.592 | 1477.887 | 46.038 | 4.91
2023-02-25 05:25 | 4.93 | 37.3147 | 9.681 | 80.372 | 31.528 | 8.532 | 29.562 | 1477.85 | 45.996 | 4.89
2023-02-25 05:26 | 4.95 | 38.2091 | 9.678 | 80.355 | 31.473 | 8.529 | 29.507 | 1477.772 | 45.919 | 4.91
2023-02-25 05:27 | 4.93 | 42.6815 | 9.68 | 80.368 | 31.439 | 8.535 | 29.467 | 1477.743 | 45.861 | 4.89
2023-02-25 05:28 | 4.95 | 36.4202 | 9.672 | 80.302 | 31.49 | 8.526 | 29.527 | 1477.784 | 45.947 | 4.91
2023-02-25 05:29 | 4.94 | 44.4704 | 9.648 | 80.097 | 31.515 | 8.523 | 29.556 | 1477.808 | 45.988 | 4.9
2023-02-25 05:30 | 4.95 | 39.9981 | 9.656 | 80.148 | 31.396 | 8.523 | 29.432 | 1477.657 | 45.814 | 4.91
2023-02-25 05:31 | 4.95 | 55.2041 | 9.67 | 80.27 | 31.553 | 8.536 | 29.584 | 1477.893 | 46.026 | 4.91
2023-02-25 05:32 | 4.95 | 44.4704 | 9.66 | 80.195 | 31.481 | 8.523 | 29.521 | 1477.765 | 45.938 | 4.91
2023-02-25 05:33 | 4.94 | 54.3096 | 9.679 | 80.348 | 31.528 | 8.539 | 29.556 | 1477.87 | 45.986 | 4.9
2023-02-25 05:34 | 4.95 | 43.576 | 9.663 | 80.217 | 31.442 | 8.531 | 29.474 | 1477.736 | 45.872 | 4.91
2023-02-25 05:35 | 4.95 | 56.993 | 9.681 | 80.372 | 31.528 | 8.538 | 29.556 | 1477.865 | 45.987 | 4.91
2023-02-25 05:36 | 4.94 | 36.4202 | 9.693 | 80.476 | 31.621 | 8.542 | 29.65 | 1477.996 | 46.118 | 4.9
2023-02-25 05:37 | 4.94 | 50.7317 | 9.696 | 80.523 | 31.516 | 8.539 | 29.543 | 1477.854 | 45.968 | 4.9
2023-02-25 05:38 | 4.94 | 31.0534 | 9.682 | 80.388 | 31.517 | 8.539 | 29.544 | 1477.855 | 45.969 | 4.9
2023-02-25 05:39 | 4.93 | 26.4961 | 9.674 | 80.331 | 31.518 | 8.55 | 29.536 | 1477.885 | 45.958 | 4.89
2023-02-25 05:40 | 4.94 | 31.0534 | 9.688 | 80.445 | 31.571 | 8.542 | 29.597 | 1477.932 | 46.045 | 4.9
2023-02-25 05:41 | 4.95 | 38.2091 | 9.678 | 80.363 | 31.475 | 8.545 | 29.495 | 1477.818 | 45.9 | 4.91
2023-02-25 05:42 | 4.95 | 43.576 | 9.677 | 80.376 | 31.583 | 8.544 | 29.609 | 1477.952 | 46.06 | 4.91
2023-02-25 05:43 | 4.95 | 29.2465 | 9.682 | 80.416 | 31.463 | 8.547 | 29.482 | 1477.807 | 45.882 | 4.91
2023-02-25 05:44 | 4.95 | 18.2447 | 9.694 | 80.5 | 31.526 | 8.553 | 29.542 | 1477.903 | 45.965 | 4.91
2023-02-25 05:45 | 4.95 | 23.7456 | 9.695 | 80.513 | 31.485 | 8.539 | 29.511 | 1477.814 | 45.923 | 4.91
2023-02-25 05:46 | 4.95 | 38.2091 | 9.691 | 80.473 | 31.53 | 8.556 | 29.544 | 1477.917 | 45.968 | 4.91
2023-02-25 05:47 | 4.94 | 32.8423 | 9.692 | 80.494 | 31.524 | 8.548 | 29.544 | 1477.889 | 45.969 | 4.9
2023-02-25 05:48 | 4.95 | 19.1615 | 9.68 | 80.392 | 31.495 | 8.542 | 29.519 | 1477.836 | 45.934 | 4.91
2023-02-25 05:49 | 4.94 | 19.1615 | 9.674 | 80.339 | 31.558 | 8.535 | 29.59 | 1477.895 | 46.035 | 4.9
2023-02-25 05:50 | 4.95 | 38.2091 | 9.682 | 80.416 | 31.525 | 8.539 | 29.552 | 1477.866 | 45.981 | 4.91
2023-02-25 05:51 | 4.95 | 31.9478 | 9.662 | 80.228 | 31.444 | 8.529 | 29.477 | 1477.734 | 45.876 | 4.91
2023-02-25 05:52 | 4.94 | 35.5257 | 9.668 | 80.269 | 31.429 | 8.534 | 29.458 | 1477.727 | 45.849 | 4.9
2023-02-25 05:53 | 4.95 | 29.2465 | 9.669 | 80.296 | 31.44 | 8.538 | 29.465 | 1477.753 | 45.859 | 4.91
2023-02-25 05:54 | 4.95 | 29.2465 | 9.693 | 80.471 | 31.529 | 8.545 | 29.551 | 1477.887 | 45.979 | 4.91
2023-02-25 05:55 | 4.95 | 19.1615 | 9.69 | 80.468 | 31.489 | 8.532 | 29.521 | 1477.799 | 45.938 | 4.91
2023-02-25 05:56 | 4.94 | 23.7456 | 9.69 | 80.468 | 31.659 | 8.532 | 29.697 | 1478.016 | 46.186 | 4.9
2023-02-25 05:57 | 4.95 | 23.7456 | 9.698 | 80.524 | 31.529 | 8.536 | 29.559 | 1477.862 | 45.991 | 4.91
2023-02-25 05:58 | 4.95 | 39.9981 | 9.681 | 80.381 | 31.5 | 8.532 | 29.532 | 1477.813 | 45.954 | 4.91
2023-02-25 05:59 | 4.94 | 33.7368 | 9.671 | 80.3 | 31.473 | 8.536 | 29.501 | 1477.791 | 45.909 | 4.9
2023-02-25 06:00 | 4.95 | 18.2447 | 9.656 | 80.167 | 31.52 | 8.529 | 29.556 | 1477.831 | 45.987 | 4.91
2023-02-25 06:01 | 4.94 | 13.6606 | 9.682 | 80.379 | 31.513 | 8.538 | 29.541 | 1477.846 | 45.965 | 4.9
2023-02-25 06:02 | 4.95 | 17.3279 | 9.698 | 80.524 | 31.481 | 8.544 | 29.503 | 1477.822 | 45.911 | 4.91
2023-02-25 06:03 | 4.95 | 18.2447 | 9.686 | 80.416 | 31.438 | 8.542 | 29.459 | 1477.763 | 45.85 | 4.91
2023-02-25 06:04 | 4.95 | 27.4129 | 9.687 | 80.432 | 31.446 | 8.536 | 29.473 | 1477.758 | 45.871 | 4.91
2023-02-25 06:05 | 4.95 | 18.2447 | 9.692 | 80.469 | 31.528 | 8.528 | 29.565 | 1477.837 | 46 | 4.91
2023-02-25 06:06 | 4.95 | 28.3297 | 9.687 | 80.427 | 31.53 | 8.536 | 29.56 | 1477.865 | 45.993 | 4.91
2023-02-25 06:07 | 4.94 | 21.912 | 9.682 | 80.383 | 31.515 | 8.535 | 29.546 | 1477.841 | 45.972 | 4.9
2023-02-25 06:08 | 4.94 | 24.6624 | 9.677 | 80.337 | 31.458 | 8.536 | 29.485 | 1477.771 | 45.887 | 4.9
2023-02-25 06:09 | 4.95 | 35.5257 | 9.675 | 80.328 | 31.551 | 8.545 | 29.574 | 1477.915 | 46.012 | 4.91
2023-02-25 06:10 | 4.95 | 18.2447 | 9.687 | 80.433 | 31.494 | 8.536 | 29.523 | 1477.819 | 45.94 | 4.91
2023-02-25 06:11 | 4.93 | 15.4942 | 9.67 | 80.289 | 31.48 | 8.525 | 29.518 | 1477.767 | 45.934 | 4.89
2023-02-25 06:12 | 4.95 | 30.1589 | 9.677 | 80.339 | 31.49 | 8.529 | 29.525 | 1477.793 | 45.944 | 4.91
2023-02-25 06:13 | 4.95 | 14.5774 | 9.695 | 80.476 | 31.521 | 8.538 | 29.55 | 1477.857 | 45.978 | 4.91
2023-02-25 06:14 | 4.95 | 18.2447 | 9.702 | 80.543 | 31.503 | 8.528 | 29.539 | 1477.805 | 45.964 | 4.91
2023-02-25 06:15 | 4.95 | 34.6313 | 9.672 | 80.289 | 31.448 | 8.529 | 29.481 | 1477.739 | 45.882 | 4.91
2023-02-25 06:16 | 4.95 | 15.4942 | 9.647 | 80.084 | 31.471 | 8.523 | 29.51 | 1477.752 | 45.923 | 4.91
2023-02-25 06:17 | 4.95 | 16.4111 | 9.652 | 80.126 | 31.494 | 8.541 | 29.519 | 1477.83 | 45.934 | 4.91
2023-02-25 06:18 | 4.96 | 21.912 | 9.664 | 80.22 | 31.538 | 8.545 | 29.561 | 1477.899 | 45.993 | 4.91
2023-02-25 06:19 | 4.94 | 20.0784 | 9.654 | 80.158 | 31.422 | 8.531 | 29.453 | 1477.71 | 45.843 | 4.9
2023-02-25 06:20 | 4.95 | 22.8288 | 9.661 | 80.194 | 31.453 | 8.531 | 29.485 | 1477.749 | 45.887 | 4.91
2023-02-25 06:21 | 4.95 | 16.4111 | 9.68 | 80.366 | 31.502 | 8.536 | 29.531 | 1477.828 | 45.951 | 4.91
2023-02-25 06:22 | 4.94 | 26.4961 | 9.678 | 80.351 | 31.444 | 8.529 | 29.477 | 1477.735 | 45.877 | 4.9
2023-02-25 06:23 | 4.95 | 11.827 | 9.663 | 80.226 | 31.437 | 8.519 | 29.479 | 1477.697 | 45.88 | 4.91
2023-02-25 06:24 | 4.94 | 14.5774 | 9.659 | 80.169 | 31.522 | 8.523 | 29.562 | 1477.817 | 45.997 | 4.9
2023-02-25 06:25 | 4.95 | 18.2447 | 9.641 | 80.024 | 31.496 | 8.525 | 29.535 | 1477.789 | 45.959 | 4.91
2023-02-25 06:26 | 4.94 | 17.3279 | 9.669 | 80.25 | 31.579 | 8.528 | 29.618 | 1477.902 | 46.075 | 4.9
2023-02-25 06:27 | 4.95 | 18.2447 | 9.664 | 80.224 | 31.5 | 8.529 | 29.535 | 1477.806 | 45.958 | 4.91
2023-02-25 06:28 | 4.95 | 9.9933 | 9.659 | 80.185 | 31.482 | 8.535 | 29.511 | 1477.798 | 45.924 | 4.91
2023-02-25 06:29 | 4.94 | 11.827 | 9.665 | 80.222 | 31.564 | 8.528 | 29.603 | 1477.883 | 46.054 | 4.9
2023-02-25 06:30 | 4.95 | 8.1597 | 9.656 | 80.171 | 31.553 | 8.522 | 29.596 | 1477.853 | 46.045 | 4.91
2023-02-25 06:31 | 4.94 | 17.3279 | 9.654 | 80.139 | 31.487 | 8.522 | 29.528 | 1477.769 | 45.949 | 4.9
2023-02-25 06:32 | 4.94 | 13.6606 | 9.662 | 80.2 | 31.476 | 8.522 | 29.517 | 1477.755 | 45.933 | 4.9
2023-02-25 06:33 | 4.95 | 21.912 | 9.668 | 80.253 | 31.519 | 8.519 | 29.563 | 1477.801 | 45.999 | 4.91
2023-02-25 06:34 | 4.94 | 23.7456 | 9.681 | 80.353 | 31.48 | 8.523 | 29.519 | 1477.763 | 45.936 | 4.9
2023-02-25 06:35 | 4.95 | 14.5774 | 9.701 | 80.513 | 31.491 | 8.526 | 29.528 | 1477.786 | 45.949 | 4.91
2023-02-25 06:36 | 4.95 | 20.9952 | 9.72 | 80.684 | 31.454 | 8.529 | 29.488 | 1477.747 | 45.891 | 4.91
2023-02-25 06:37 | 4.96 | 18.2447 | 9.72 | 80.682 | 31.379 | 8.522 | 29.416 | 1477.631 | 45.791 | 4.91
2023-02-25 06:38 | 4.95 | 20.0784 | 9.72 | 80.675 | 31.39 | 8.529 | 29.421 | 1477.665 | 45.797 | 4.91
2023-02-25 06:39 | 4.95 | 15.4942 | 9.717 | 80.664 | 31.434 | 8.535 | 29.462 | 1477.738 | 45.855 | 4.91
2023-02-25 06:40 | 4.95 | 17.3279 | 9.706 | 80.572 | 31.491 | 8.526 | 29.528 | 1477.786 | 45.949 | 4.91
2023-02-25 06:41 | 4.95 | 19.1615 | 9.716 | 80.658 | 31.498 | 8.516 | 29.544 | 1477.767 | 45.973 | 4.91
2023-02-25 06:42 | 4.94 | 13.6606 | 9.713 | 80.613 | 31.527 | 8.514 | 29.575 | 1477.799 | 46.016 | 4.9
2023-02-25 06:43 | 4.93 | 17.3279 | 9.718 | 80.651 | 31.505 | 8.514 | 29.553 | 1477.771 | 45.985 | 4.89
2023-02-25 06:44 | 4.95 | 13.6606 | 9.72 | 80.666 | 31.472 | 8.519 | 29.515 | 1477.741 | 45.931 | 4.91
2023-02-25 06:45 | 4.95 | 20.9952 | 9.721 | 80.678 | 31.434 | 8.525 | 29.471 | 1477.71 | 45.868 | 4.91
2023-02-25 06:46 | 4.94 | 25.5793 | 9.725 | 80.706 | 31.463 | 8.51 | 29.512 | 1477.705 | 45.928 | 4.9
2023-02-25 06:47 | 4.96 | 16.4111 | 9.732 | 80.774 | 31.471 | 8.516 | 29.516 | 1477.733 | 45.933 | 4.91
2023-02-25 06:48 | 4.95 | 20.0784 | 9.737 | 80.812 | 31.468 | 8.514 | 29.514 | 1477.724 | 45.93 | 4.91
2023-02-25 06:49 | 4.94 | 11.827 | 9.723 | 80.693 | 31.43 | 8.522 | 29.468 | 1477.696 | 45.865 | 4.9
2023-02-25 06:50 | 4.95 | 21.912 | 9.717 | 80.647 | 31.495 | 8.525 | 29.534 | 1477.787 | 45.957 | 4.91
2023-02-25 06:51 | 4.95 | 15.4942 | 9.72 | 80.682 | 31.492 | 8.525 | 29.531 | 1477.783 | 45.952 | 4.91
2023-02-25 06:52 | 4.95 | 26.4961 | 9.727 | 80.735 | 31.416 | 8.514 | 29.46 | 1477.657 | 45.854 | 4.91
2023-02-25 06:53 | 4.97 | 19.1615 | 9.72 | 80.682 | 31.418 | 8.523 | 29.455 | 1477.686 | 45.847 | 4.92
2023-02-25 06:54 | 4.97 | 14.5774 | 9.713 | 80.607 | 31.411 | 8.517 | 29.453 | 1477.66 | 45.844 | 4.92
2023-02-25 06:55 | 4.96 | 16.4111 | 9.712 | 80.596 | 31.514 | 8.519 | 29.558 | 1477.795 | 45.991 | 4.91
2023-02-25 06:56 | 4.98 | 13.6606 | 9.706 | 80.548 | 31.469 | 8.522 | 29.509 | 1477.746 | 45.923 | 4.93
2023-02-25 06:57 | 4.98 | 15.4942 | 9.715 | 80.636 | 31.478 | 8.51 | 29.528 | 1477.725 | 45.951 | 4.93
2023-02-25 06:58 | 4.98 | 12.7438 | 9.713 | 80.607 | 31.5 | 8.522 | 29.541 | 1477.785 | 45.967 | 4.93
2023-02-25 06:59 | 4.95 | 17.3279 | 9.714 | 80.625 | 31.452 | 8.517 | 29.495 | 1477.712 | 45.903 | 4.91
2023-02-25 07:00 | 4.97 | 14.5774 | 9.699 | 80.491 | 31.455 | 8.517 | 29.499 | 1477.716 | 45.908 | 4.92
2023-02-25 07:01 | 4.97 | 17.3279 | 9.711 | 80.574 | 31.458 | 8.507 | 29.509 | 1477.691 | 45.924 | 4.92
2023-02-25 07:02 | 4.98 | 17.3279 | 9.698 | 80.489 | 31.48 | 8.514 | 29.527 | 1477.74 | 45.948 | 4.93
2023-02-25 07:03 | 4.96 | 23.7456 | 9.685 | 80.369 | 31.44 | 8.517 | 29.483 | 1477.697 | 45.886 | 4.91
2023-02-25 07:04 | 4.97 | 29.2465 | 9.68 | 80.309 | 31.438 | 8.514 | 29.483 | 1477.687 | 45.887 | 4.92
2023-02-25 07:05 | 4.97 | 34.6313 | 9.676 | 80.29 | 31.511 | 8.517 | 29.556 | 1477.788 | 45.99 | 4.92
2023-02-25 07:06 | 4.98 | 16.4111 | 9.663 | 80.186 | 31.473 | 8.519 | 29.516 | 1477.744 | 45.933 | 4.93
2023-02-25 07:07 | 4.96 | 15.4942 | 9.649 | 80.08 | 31.529 | 8.514 | 29.577 | 1477.802 | 46.019 | 4.91
2023-02-25 07:08 | 4.96 | 28.3297 | 9.648 | 80.065 | 31.516 | 8.51 | 29.567 | 1477.773 | 46.006 | 4.91
2023-02-25 07:09 | 4.97 | 33.7368 | 9.644 | 80.028 | 31.481 | 8.51 | 29.532 | 1477.729 | 45.956 | 4.92
2023-02-25 07:10 | 4.98 | 18.2447 | 9.668 | 80.229 | 31.455 | 8.52 | 29.495 | 1477.724 | 45.903 | 4.93
2023-02-25 07:11 | 4.98 | 20.0784 | 9.696 | 80.461 | 31.432 | 8.506 | 29.484 | 1477.654 | 45.889 | 4.93
2023-02-25 07:12 | 4.98 | 21.912 | 9.681 | 80.353 | 31.486 | 8.508 | 29.537 | 1477.731 | 45.964 | 4.93
2023-02-25 07:13 | 4.98 | 16.4111 | 9.691 | 80.415 | 31.486 | 8.51 | 29.537 | 1477.735 | 45.963 | 4.93
2023-02-25 07:14 | 4.97 | 23.7456 | 9.696 | 80.44 | 31.505 | 8.511 | 29.555 | 1477.764 | 45.989 | 4.92
2023-02-25 07:15 | 4.98 | 40.8926 | 9.685 | 80.369 | 31.506 | 8.51 | 29.557 | 1477.761 | 45.992 | 4.93
2023-02-25 07:16 | 4.99 | 38.2091 | 9.682 | 80.334 | 31.538 | 8.511 | 29.589 | 1477.806 | 46.036 | 4.94
2023-02-25 07:17 | 4.98 | 39.9981 | 9.685 | 80.364 | 31.489 | 8.508 | 29.541 | 1477.735 | 45.968 | 4.93
2023-02-25 07:18 | 4.98 | 14.5774 | 9.682 | 80.327 | 31.514 | 8.514 | 29.561 | 1477.783 | 45.997 | 4.93
2023-02-25 07:19 | 4.99 | 30.1589 | 9.703 | 80.513 | 31.482 | 8.507 | 29.534 | 1477.722 | 45.96 | 4.94
2023-02-25 07:20 | 4.97 | 13.6606 | 9.713 | 80.594 | 31.5 | 8.507 | 29.553 | 1477.745 | 45.986 | 4.92
2023-02-25 07:21 | 4.97 | 11.827 | 9.707 | 80.548 | 31.503 | 8.508 | 29.555 | 1477.752 | 45.988 | 4.92
2023-02-25 07:22 | 4.97 | 20.9952 | 9.72 | 80.653 | 31.548 | 8.513 | 29.599 | 1477.823 | 46.049 | 4.92
2023-02-25 07:23 | 4.98 | 10.9101 | 9.722 | 80.663 | 31.506 | 8.508 | 29.558 | 1477.757 | 45.993 | 4.93
2023-02-25 07:24 | 4.97 | 31.9478 | 9.718 | 80.633 | 31.522 | 8.51 | 29.573 | 1477.781 | 46.014 | 4.92
2023-02-25 07:25 | 4.98 | 20.0784 | 9.723 | 80.673 | 31.489 | 8.51 | 29.54 | 1477.739 | 45.967 | 4.93
2023-02-25 07:26 | 4.98 | 17.3279 | 9.724 | 80.682 | 31.501 | 8.504 | 29.557 | 1477.739 | 45.992 | 4.93
2023-02-25 07:27 | 4.98 | 17.3279 | 9.724 | 80.676 | 31.526 | 8.511 | 29.576 | 1477.79 | 46.018 | 4.93
2023-02-25 07:28 | 4.98 | 19.1615 | 9.71 | 80.568 | 31.483 | 8.519 | 29.526 | 1477.756 | 45.947 | 4.93
2023-02-25 07:29 | 4.97 | 18.2447 | 9.704 | 80.522 | 31.513 | 8.514 | 29.561 | 1477.782 | 45.996 | 4.92
2023-02-25 07:30 | 4.98 | 17.3279 | 9.709 | 80.557 | 31.51 | 8.522 | 29.551 | 1477.798 | 45.982 | 4.93
2023-02-25 07:31 | 4.97 | 17.3279 | 9.724 | 80.691 | 31.454 | 8.517 | 29.497 | 1477.714 | 45.905 | 4.92
2023-02-25 07:32 | 4.97 | 20.9952 | 9.716 | 80.625 | 31.424 | 8.508 | 29.473 | 1477.652 | 45.873 | 4.92
2023-02-25 07:33 | 4.98 | 19.1615 | 9.718 | 80.638 | 31.452 | 8.51 | 29.501 | 1477.692 | 45.912 | 4.93
2023-02-25 07:34 | 4.97 | 21.912 | 9.713 | 80.599 | 31.398 | 8.516 | 29.44 | 1477.639 | 45.826 | 4.92
2023-02-25 07:35 | 4.98 | 11.827 | 9.719 | 80.647 | 31.441 | 8.503 | 29.496 | 1477.657 | 45.906 | 4.93
2023-02-25 07:36 | 4.98 | 15.4942 | 9.732 | 80.743 | 31.449 | 8.503 | 29.504 | 1477.667 | 45.917 | 4.93
2023-02-25 07:37 | 4.98 | 13.6606 | 9.719 | 80.636 | 31.545 | 8.516 | 29.593 | 1477.827 | 46.041 | 4.93
2023-02-25 07:38 | 4.97 | 7.2429 | 9.721 | 80.665 | 31.504 | 8.517 | 29.549 | 1477.779 | 45.98 | 4.92
2023-02-25 07:39 | 4.97 | 13.6606 | 9.723 | 80.678 | 31.451 | 8.513 | 29.498 | 1477.698 | 45.907 | 4.92
2023-02-25 07:40 | 4.98 | 7.2429 | 9.717 | 80.627 | 31.479 | 8.516 | 29.524 | 1477.742 | 45.944 | 4.93
2023-02-25 07:41 | 4.98 | 18.2447 | 9.724 | 80.686 | 31.503 | 8.513 | 29.551 | 1477.765 | 45.983 | 4.93
2023-02-25 07:42 | 4.98 | 12.7438 | 9.727 | 80.718 | 31.461 | 8.513 | 29.508 | 1477.712 | 45.922 | 4.93
2023-02-25 07:43 | 4.97 | 15.4942 | 9.732 | 80.752 | 31.435 | 8.513 | 29.481 | 1477.678 | 45.884 | 4.92
2023-02-25 07:44 | 4.97 | 21.912 | 9.728 | 80.709 | 31.491 | 8.52 | 29.533 | 1477.77 | 45.956 | 4.92
2023-02-25 07:45 | 4.98 | 10.9101 | 9.729 | 80.735 | 31.478 | 8.522 | 29.518 | 1477.757 | 45.935 | 4.93
2023-02-25 07:46 | 4.99 | 12.7438 | 9.722 | 80.695 | 31.457 | 8.516 | 29.502 | 1477.715 | 45.913 | 4.94
2023-02-25 07:47 | 4.98 | 13.6606 | 9.721 | 80.669 | 31.495 | 8.522 | 29.536 | 1477.78 | 45.961 | 4.93
2023-02-25 07:48 | 4.99 | 19.1615 | 9.731 | 80.746 | 31.413 | 8.511 | 29.46 | 1477.647 | 45.854 | 4.94
2023-02-25 07:49 | 5 | 17.3279 | 9.714 | 80.62 | 31.442 | 8.514 | 29.487 | 1477.691 | 45.892 | 4.95
2023-02-25 07:50 | 4.97 | 9.9933 | 9.721 | 80.669 | 31.324 | 8.503 | 29.375 | 1477.508 | 45.735 | 4.92
2023-02-25 07:51 | 4.98 | 11.827 | 9.729 | 80.726 | 31.366 | 8.519 | 29.405 | 1477.606 | 45.776 | 4.93
2023-02-25 07:52 | 4.99 | 15.4942 | 9.725 | 80.698 | 31.419 | 8.514 | 29.463 | 1477.662 | 45.859 | 4.94
2023-02-25 07:53 | 4.98 | 10.9101 | 9.729 | 80.731 | 31.464 | 8.519 | 29.507 | 1477.732 | 45.919 | 4.93
2023-02-25 07:54 | 4.98 | 12.7438 | 9.722 | 80.671 | 31.391 | 8.514 | 29.434 | 1477.626 | 45.818 | 4.93
2023-02-25 07:55 | 4.99 | 15.4942 | 9.723 | 80.689 | 31.425 | 8.519 | 29.466 | 1477.682 | 45.862 | 4.94
2023-02-25 07:56 | 4.98 | 7.2429 | 9.725 | 80.698 | 31.438 | 8.516 | 29.482 | 1477.691 | 45.885 | 4.93
2023-02-25 07:57 | 4.98 | 9.0765 | 9.725 | 80.689 | 31.475 | 8.513 | 29.523 | 1477.73 | 45.943 | 4.93
2023-02-25 07:58 | 4.99 | 11.827 | 9.72 | 80.658 | 31.442 | 8.511 | 29.489 | 1477.683 | 45.896 | 4.94
2023-02-25 07:59 | 4.98 | 9.0765 | 9.722 | 80.671 | 31.428 | 8.514 | 29.472 | 1477.673 | 45.871 | 4.93
2023-02-25 08:00 | 5 | 18.2447 | 9.726 | 80.708 | 31.372 | 8.516 | 29.414 | 1477.607 | 45.789 | 4.95
2023-02-25 08:01 | 4.98 | 15.4942 | 9.72 | 80.658 | 31.443 | 8.52 | 29.483 | 1477.709 | 45.886 | 4.93
2023-02-25 08:02 | 4.98 | 21.912 | 9.713 | 80.599 | 31.408 | 8.516 | 29.451 | 1477.652 | 45.841 | 4.93
2023-02-25 08:03 | 4.98 | 17.3279 | 9.721 | 80.656 | 31.397 | 8.5 | 29.453 | 1477.594 | 45.846 | 4.93
2023-02-25 08:04 | 4.98 | 16.4111 | 9.716 | 80.619 | 31.413 | 8.507 | 29.463 | 1477.634 | 45.859 | 4.93
2023-02-25 08:05 | 4.98 | 18.2447 | 9.715 | 80.614 | 31.445 | 8.5 | 29.503 | 1477.655 | 45.916 | 4.93
2023-02-25 08:06 | 4.97 | 17.3279 | 9.722 | 80.671 | 31.423 | 8.501 | 29.479 | 1477.63 | 45.882 | 4.92
2023-02-25 08:07 | 4.99 | 11.827 | 9.707 | 80.541 | 31.44 | 8.506 | 29.493 | 1477.665 | 45.901 | 4.94
2023-02-25 08:08 | 4.99 | 10.9101 | 9.709 | 80.552 | 31.448 | 8.507 | 29.5 | 1477.679 | 45.911 | 4.94
2023-02-25 08:09 | 4.96 | 14.5774 | 9.716 | 80.612 | 31.491 | 8.511 | 29.54 | 1477.745 | 45.967 | 4.91
2023-02-25 08:10 | 4.98 | 15.4942 | 9.72 | 80.645 | 31.412 | 8.495 | 29.472 | 1477.6 | 45.873 | 4.93
2023-02-25 08:11 | 4.98 | 12.7438 | 9.71 | 80.555 | 31.518 | 8.503 | 29.576 | 1477.756 | 46.019 | 4.93
2023-02-25 08:12 | 4.97 | 23.7456 | 9.71 | 80.559 | 31.427 | 8.513 | 29.473 | 1477.668 | 45.872 | 4.92
2023-02-25 08:13 | 5 | 9.0765 | 9.687 | 80.364 | 31.498 | 8.514 | 29.545 | 1477.763 | 45.974 | 4.95
2023-02-25 08:14 | 5 | 12.7438 | 9.692 | 80.408 | 31.371 | 8.506 | 29.421 | 1477.576 | 45.8 | 4.95
2023-02-25 08:15 | 5 | 20.9952 | 9.704 | 80.506 | 31.554 | 8.511 | 29.606 | 1477.827 | 46.06 | 4.95
2023-02-25 08:16 | 5 | 19.1615 | 9.719 | 80.636 | 31.489 | 8.516 | 29.535 | 1477.756 | 45.959 | 4.95
2023-02-25 08:17 | 4.99 | 15.4942 | 9.701 | 80.5 | 31.557 | 8.51 | 29.611 | 1477.827 | 46.067 | 4.94
2023-02-25 08:18 | 5 | 17.3279 | 9.709 | 80.561 | 31.482 | 8.508 | 29.533 | 1477.726 | 45.958 | 4.95
2023-02-25 08:19 | 4.98 | 20.9952 | 9.713 | 80.575 | 31.478 | 8.511 | 29.527 | 1477.73 | 45.949 | 4.93
2023-02-25 08:20 | 4.98 | 31.9478 | 9.699 | 80.472 | 31.507 | 8.507 | 29.561 | 1477.754 | 45.997 | 4.93
2023-02-25 08:21 | 4.99 | 24.6624 | 9.697 | 80.443 | 31.5 | 8.507 | 29.554 | 1477.746 | 45.987 | 4.94
2023-02-25 08:22 | 4.98 | 28.3297 | 9.7 | 80.478 | 31.402 | 8.507 | 29.451 | 1477.62 | 45.843 | 4.93
2023-02-25 08:23 | 4.98 | 33.7368 | 9.692 | 80.412 | 31.478 | 8.507 | 29.531 | 1477.717 | 45.954 | 4.93
2023-02-25 08:24 | 4.98 | 36.4202 | 9.681 | 80.316 | 31.486 | 8.504 | 29.542 | 1477.72 | 45.97 | 4.93
2023-02-25 08:25 | 4.98 | 26.4961 | 9.684 | 80.338 | 31.506 | 8.506 | 29.561 | 1477.748 | 45.997 | 4.93
2023-02-25 08:26 | 5 | 30.1589 | 9.683 | 80.34 | 31.441 | 8.5 | 29.499 | 1477.65 | 45.91 | 4.95
2023-02-25 08:27 | 5 | 48.0483 | 9.685 | 80.349 | 31.472 | 8.501 | 29.53 | 1477.694 | 45.954 | 4.95
2023-02-25 08:28 | 5 | 24.6624 | 9.679 | 80.308 | 31.471 | 8.508 | 29.522 | 1477.712 | 45.942 | 4.95
2023-02-25 08:29 | 4.99 | 27.4129 | 9.682 | 80.325 | 31.463 | 8.507 | 29.515 | 1477.697 | 45.932 | 4.94
2023-02-25 08:30 | 4.98 | 26.4961 | 9.676 | 80.281 | 31.457 | 8.498 | 29.516 | 1477.666 | 45.935 | 4.93
2023-02-25 08:31 | 5 | 43.576 | 9.677 | 80.283 | 31.503 | 8.506 | 29.558 | 1477.745 | 45.993 | 4.95
2023-02-25 08:32 | 5 | 26.4961 | 9.665 | 80.185 | 31.395 | 8.503 | 29.449 | 1477.599 | 45.839 | 4.95
2023-02-25 08:33 | 5 | 48.9428 | 9.661 | 80.148 | 31.518 | 8.508 | 29.571 | 1477.772 | 46.011 | 4.95
2023-02-25 08:34 | 4.98 | 36.4202 | 9.658 | 80.113 | 31.501 | 8.503 | 29.558 | 1477.734 | 45.994 | 4.93
2023-02-25 08:35 | 5 | 24.6624 | 9.658 | 80.113 | 31.438 | 8.5 | 29.496 | 1477.646 | 45.906 | 4.95
2023-02-25 08:36 | 4.98 | 32.8423 | 9.655 | 80.092 | 31.518 | 8.508 | 29.571 | 1477.772 | 46.011 | 4.93
2023-02-25 08:37 | 4.98 | 30.1589 | 9.65 | 80.053 | 31.409 | 8.51 | 29.457 | 1477.637 | 45.85 | 4.93
2023-02-25 08:38 | 5 | 23.7456 | 9.646 | 80.014 | 31.471 | 8.506 | 29.524 | 1477.704 | 45.946 | 4.95
2023-02-25 08:39 | 4.99 | 27.4129 | 9.633 | 79.917 | 31.439 | 8.508 | 29.489 | 1477.672 | 45.896 | 4.94
2023-02-25 08:40 | 4.99 | 25.5793 | 9.606 | 79.7 | 31.495 | 8.516 | 29.541 | 1477.763 | 45.968 | 4.94
2023-02-25 08:41 | 4.99 | 58.782 | 9.594 | 79.601 | 31.409 | 8.514 | 29.453 | 1477.649 | 45.844 | 4.94
2023-02-25 08:42 | 4.99 | 46.2594 | 9.585 | 79.532 | 31.381 | 8.501 | 29.435 | 1477.577 | 45.82 | 4.94
2023-02-25 08:43 | 5 | 16.4111 | 9.573 | 79.424 | 31.466 | 8.52 | 29.507 | 1477.738 | 45.92 | 4.95
2023-02-25 08:44 | 5 | 26.4961 | 9.552 | 79.258 | 31.524 | 8.511 | 29.575 | 1477.789 | 46.016 | 4.95
2023-02-25 08:45 | 4.98 | 18.2447 | 9.552 | 79.26 | 31.503 | 8.511 | 29.553 | 1477.761 | 45.986 | 4.93
2023-02-25 08:46 | 5 | 31.9478 | 9.587 | 79.549 | 31.452 | 8.516 | 29.496 | 1477.708 | 45.905 | 4.95
2023-02-25 08:47 | 5 | 14.5774 | 9.602 | 79.676 | 31.476 | 8.513 | 29.524 | 1477.731 | 45.944 | 4.95
2023-02-25 08:48 | 5 | 17.3279 | 9.6 | 79.667 | 31.461 | 8.52 | 29.502 | 1477.733 | 45.913 | 4.95
2023-02-25 08:49 | 5 | 24.6624 | 9.623 | 79.852 | 31.497 | 8.516 | 29.543 | 1477.766 | 45.971 | 4.95
2023-02-25 08:50 | 5 | 16.4111 | 9.619 | 79.82 | 31.398 | 8.517 | 29.439 | 1477.644 | 45.825 | 4.95
2023-02-25 08:51 | 5 | 22.8288 | 9.591 | 79.589 | 31.411 | 8.516 | 29.453 | 1477.656 | 45.845 | 4.95
2023-02-25 08:52 | 5 | 32.8423 | 9.574 | 79.446 | 31.474 | 8.516 | 29.519 | 1477.736 | 45.937 | 4.95
2023-02-25 08:53 | 5 | 27.4129 | 9.572 | 79.446 | 31.468 | 8.52 | 29.509 | 1477.741 | 45.923 | 4.95
2023-02-25 08:54 | 5 | 38.2091 | 9.561 | 79.327 | 31.485 | 8.498 | 29.545 | 1477.702 | 45.976 | 4.96
2023-02-25 08:55 | 5 | 18.2447 | 9.558 | 79.305 | 31.522 | 8.503 | 29.58 | 1477.761 | 46.024 | 4.95
2023-02-25 08:56 | 4.98 | 29.2465 | 9.551 | 79.243 | 31.485 | 8.498 | 29.546 | 1477.702 | 45.976 | 4.93
2023-02-25 08:57 | 5 | 23.7456 | 9.552 | 79.251 | 31.549 | 8.495 | 29.614 | 1477.775 | 46.073 | 4.95
2023-02-25 08:58 | 4.99 | 22.8288 | 9.545 | 79.193 | 31.499 | 8.503 | 29.556 | 1477.731 | 45.99 | 4.94
2023-02-25 08:59 | 4.99 | 35.5257 | 9.559 | 79.309 | 31.494 | 8.497 | 29.555 | 1477.708 | 45.99 | 4.94
2023-02-25 09:00 | 4.98 | 25.5793 | 9.584 | 79.517 | 31.473 | 8.494 | 29.537 | 1477.674 | 45.964 | 4.93
2023-02-25 09:01 | 5 | 22.8288 | 9.586 | 79.515 | 31.445 | 8.498 | 29.503 | 1477.65 | 45.917 | 4.95
2023-02-25 09:02 | 5 | 17.3279 | 9.577 | 79.439 | 31.445 | 8.506 | 29.497 | 1477.671 | 45.908 | 4.95
2023-02-25 09:03 | 5 | 11.827 | 9.564 | 79.344 | 31.465 | 8.504 | 29.52 | 1477.693 | 45.94 | 4.95
2023-02-25 09:04 | 4.99 | 17.3279 | 9.578 | 79.461 | 31.534 | 8.495 | 29.599 | 1477.756 | 46.052 | 4.94
2023-02-25 09:05 | 5 | 24.6624 | 9.593 | 79.584 | 31.493 | 8.501 | 29.552 | 1477.721 | 45.985 | 4.95
2023-02-25 09:06 | 5 | 20.9952 | 9.631 | 79.891 | 31.519 | 8.504 | 29.576 | 1477.762 | 46.019 | 4.96
2023-02-25 09:07 | 5 | 16.4111 | 9.647 | 80.034 | 31.483 | 8.508 | 29.535 | 1477.728 | 45.96 | 4.96
2023-02-25 09:08 | 5 | 20.0784 | 9.662 | 80.159 | 31.546 | 8.503 | 29.605 | 1477.791 | 46.059 | 4.95
2023-02-25 09:09 | 4.99 | 10.9101 | 9.656 | 80.102 | 31.508 | 8.507 | 29.562 | 1477.756 | 45.999 | 4.94
2023-02-25 09:10 | 5 | 7.2429 | 9.644 | 80.008 | 31.532 | 8.511 | 29.583 | 1477.798 | 46.028 | 4.95
2023-02-25 09:11 | 5 | 13.6606 | 9.643 | 80.017 | 31.433 | 8.511 | 29.48 | 1477.672 | 45.883 | 4.95
2023-02-25 09:12 | 5 | 12.7438 | 9.633 | 79.922 | 31.428 | 8.516 | 29.471 | 1477.677 | 45.87 | 4.95
2023-02-25 09:13 | 5 | 25.5793 | 9.614 | 79.765 | 31.483 | 8.504 | 29.538 | 1477.715 | 45.965 | 4.95
2023-02-25 09:14 | 5 | 23.7456 | 9.593 | 79.58 | 31.512 | 8.506 | 29.567 | 1477.757 | 46.006 | 4.95
2023-02-25 09:15 | 4.99 | 11.827 | 9.587 | 79.532 | 31.476 | 8.51 | 29.526 | 1477.722 | 45.947 | 4.94
2023-02-25 09:16 | 5 | 18.2447 | 9.595 | 79.606 | 31.475 | 8.508 | 29.526 | 1477.717 | 45.948 | 4.95
2023-02-25 09:17 | 5 | 17.3279 | 9.599 | 79.638 | 31.483 | 8.5 | 29.542 | 1477.703 | 45.971 | 4.95
2023-02-25 09:18 | 5 | 23.7456 | 9.597 | 79.621 | 31.499 | 8.492 | 29.565 | 1477.703 | 46.004 | 4.95
2023-02-25 09:19 | 5 | 21.912 | 9.602 | 79.66 | 31.504 | 8.503 | 29.561 | 1477.738 | 45.997 | 4.95
2023-02-25 09:20 | 5 | 19.1615 | 9.612 | 79.736 | 31.496 | 8.497 | 29.558 | 1477.712 | 45.994 | 4.96
2023-02-25 09:21 | 5 | 13.6606 | 9.614 | 79.764 | 31.417 | 8.495 | 29.478 | 1477.607 | 45.881 | 4.95
2023-02-25 09:22 | 5 | 12.7438 | 9.611 | 79.734 | 31.515 | 8.5 | 29.575 | 1477.744 | 46.017 | 4.95
2023-02-25 09:23 | 5 | 17.3279 | 9.614 | 79.76 | 31.588 | 8.492 | 29.657 | 1477.817 | 46.133 | 4.96
2023-02-25 09:24 | 5 | 32.8423 | 9.619 | 79.788 | 31.482 | 8.492 | 29.548 | 1477.682 | 45.98 | 4.95
2023-02-25 09:25 | 5 | 18.2447 | 9.617 | 79.779 | 31.511 | 8.5 | 29.571 | 1477.739 | 46.012 | 4.95
2023-02-25 09:26 | 5.01 | 19.1615 | 9.614 | 79.744 | 31.503 | 8.5 | 29.563 | 1477.729 | 46 | 4.97
2023-02-25 09:27 | 5 | 20.0784 | 9.617 | 79.787 | 31.429 | 8.506 | 29.481 | 1477.651 | 45.885 | 4.95
2023-02-25 09:28 | 5 | 26.4961 | 9.624 | 79.831 | 31.446 | 8.501 | 29.502 | 1477.66 | 45.915 | 4.95
2023-02-25 09:29 | 5 | 20.9952 | 9.609 | 79.71 | 31.443 | 8.504 | 29.497 | 1477.665 | 45.907 | 4.96
2023-02-25 09:30 | 5 | 19.1615 | 9.604 | 79.679 | 31.571 | 8.508 | 29.626 | 1477.84 | 46.088 | 4.95
2023-02-25 09:31 | 5 | 17.3279 | 9.595 | 79.608 | 31.537 | 8.506 | 29.593 | 1477.788 | 46.042 | 4.96
2023-02-25 09:32 | 5 | 15.4942 | 9.598 | 79.623 | 31.458 | 8.508 | 29.509 | 1477.696 | 45.923 | 4.96
2023-02-25 09:33 | 5 | 19.1615 | 9.602 | 79.666 | 31.546 | 8.508 | 29.6 | 1477.808 | 46.052 | 4.96
2023-02-25 09:34 | 5 | 30.1589 | 9.599 | 79.629 | 31.405 | 8.508 | 29.454 | 1477.628 | 45.846 | 4.95
2023-02-25 09:35 | 5.01 | 14.5774 | 9.597 | 79.606 | 31.443 | 8.506 | 29.496 | 1477.669 | 45.906 | 4.97
2023-02-25 09:36 | 5.02 | 13.6606 | 9.586 | 79.534 | 31.544 | 8.5 | 29.605 | 1477.781 | 46.06 | 4.98
2023-02-25 09:37 | 5 | 15.4942 | 9.598 | 79.627 | 31.536 | 8.491 | 29.605 | 1477.747 | 46.06 | 4.96
2023-02-25 09:38 | 5.02 | 11.827 | 9.575 | 79.435 | 31.488 | 8.503 | 29.545 | 1477.718 | 45.975 | 4.98
2023-02-25 09:39 | 5 | 16.4111 | 9.588 | 79.53 | 31.509 | 8.507 | 29.563 | 1477.757 | 46 | 4.95
2023-02-25 09:40 | 5.01 | 16.4111 | 9.574 | 79.422 | 31.482 | 8.495 | 29.545 | 1477.69 | 45.976 | 4.97
2023-02-25 09:41 | 5 | 9.9933 | 9.579 | 79.463 | 31.473 | 8.491 | 29.539 | 1477.666 | 45.968 | 4.95
2023-02-25 09:42 | 5 | 22.8288 | 9.59 | 79.549 | 31.396 | 8.492 | 29.458 | 1477.572 | 45.853 | 4.95
2023-02-25 09:43 | 5 | 17.3279 | 9.605 | 79.678 | 31.533 | 8.503 | 29.591 | 1477.775 | 46.04 | 4.96
2023-02-25 09:44 | 5.01 | 8.1597 | 9.604 | 79.675 | 31.432 | 8.508 | 29.482 | 1477.663 | 45.885 | 4.97
2023-02-25 09:45 | 5.02 | 34.6313 | 9.589 | 79.552 | 31.504 | 8.501 | 29.562 | 1477.734 | 46 | 4.98
2023-02-25 09:46 | 5 | 31.0534 | 9.577 | 79.452 | 31.53 | 8.507 | 29.584 | 1477.783 | 46.03 | 4.96
2023-02-25 09:47 | 5.01 | 21.912 | 9.578 | 79.454 | 31.431 | 8.51 | 29.479 | 1477.666 | 45.882 | 4.97
2023-02-25 09:48 | 5 | 18.2447 | 9.548 | 79.217 | 31.458 | 8.5 | 29.516 | 1477.671 | 45.934 | 4.96
2023-02-25 09:49 | 5.01 | 22.8288 | 9.564 | 79.334 | 31.517 | 8.507 | 29.571 | 1477.767 | 46.011 | 4.97
2023-02-25 09:50 | 5.01 | 19.1615 | 9.553 | 79.247 | 31.484 | 8.5 | 29.543 | 1477.704 | 45.972 | 4.97
2023-02-25 09:51 | 5.01 | 31.9478 | 9.532 | 79.088 | 31.526 | 8.501 | 29.586 | 1477.763 | 46.032 | 4.97
2023-02-25 09:52 | 5 | 36.4202 | 9.547 | 79.202 | 31.526 | 8.503 | 29.585 | 1477.767 | 46.031 | 4.96
2023-02-25 09:53 | 5.01 | 29.2465 | 9.548 | 79.212 | 31.451 | 8.501 | 29.507 | 1477.666 | 45.922 | 4.97
2023-02-25 09:54 | 5 | 20.9952 | 9.561 | 79.322 | 31.51 | 8.504 | 29.566 | 1477.75 | 46.004 | 4.96
2023-02-25 09:55 | 5.02 | 12.7438 | 9.532 | 79.073 | 31.413 | 8.498 | 29.47 | 1477.61 | 45.87 | 4.98
2023-02-25 09:56 | 5 | 15.4942 | 9.526 | 79.024 | 31.429 | 8.5 | 29.486 | 1477.635 | 45.893 | 4.95
2023-02-25 09:57 | 5.01 | 20.9952 | 9.48 | 78.642 | 31.465 | 8.5 | 29.524 | 1477.681 | 45.945 | 4.97
2023-02-25 09:58 | 5 | 12.7438 | 9.482 | 78.674 | 31.324 | 8.506 | 29.373 | 1477.517 | 45.732 | 4.95
2023-02-25 09:59 | 5 | 16.4111 | 9.496 | 78.769 | 31.47 | 8.497 | 29.531 | 1477.679 | 45.957 | 4.96
2023-02-25 10:00 | 5 | 14.5774 | 9.506 | 78.861 | 31.4 | 8.494 | 29.461 | 1477.581 | 45.857 | 4.96
2023-02-25 10:01 | 5.01 | 19.1615 | 9.495 | 78.76 | 31.307 | 8.503 | 29.357 | 1477.488 | 45.711 | 4.97
2023-02-25 10:02 | 5.02 | 19.1615 | 9.518 | 78.972 | 31.485 | 8.506 | 29.539 | 1477.722 | 45.966 | 4.98
2023-02-25 10:03 | 5.01 | 20.9952 | 9.522 | 78.992 | 31.511 | 8.492 | 29.577 | 1477.719 | 46.021 | 4.97
2023-02-25 10:04 | 5 | 28.3297 | 9.496 | 78.777 | 31.432 | 8.5 | 29.489 | 1477.638 | 45.897 | 4.96
2023-02-25 10:05 | 5.02 | 25.5793 | 9.504 | 78.833 | 31.456 | 8.501 | 29.513 | 1477.673 | 45.93 | 4.98
2023-02-25 10:06 | 5.02 | 14.5774 | 9.516 | 78.94 | 31.495 | 8.51 | 29.546 | 1477.748 | 45.976 | 4.98
2023-02-25 10:07 | 5 | 20.9952 | 9.543 | 79.161 | 31.454 | 8.501 | 29.51 | 1477.67 | 45.927 | 4.95
2023-02-25 10:08 | 5 | 10.9101 | 9.531 | 79.071 | 31.453 | 8.507 | 29.505 | 1477.686 | 45.919 | 4.96
2023-02-25 10:09 | 5.01 | 14.5774 | 9.527 | 79.045 | 31.444 | 8.497 | 29.504 | 1477.646 | 45.919 | 4.97
2023-02-25 10:10 | 5 | 24.6624 | 9.541 | 79.161 | 31.401 | 8.504 | 29.454 | 1477.612 | 45.846 | 4.96
2023-02-25 10:11 | 5 | 33.7368 | 9.555 | 79.267 | 31.474 | 8.501 | 29.532 | 1477.697 | 45.957 | 4.96
2023-02-25 10:12 | 5.02 | 20.0784 | 9.554 | 79.25 | 31.474 | 8.498 | 29.534 | 1477.688 | 45.959 | 4.98
2023-02-25 10:13 | 5.02 | 18.2447 | 9.559 | 79.303 | 31.491 | 8.507 | 29.544 | 1477.734 | 45.973 | 4.98
2023-02-25 10:14 | 5.01 | 18.2447 | 9.54 | 79.153 | 31.479 | 8.513 | 29.526 | 1477.734 | 45.948 | 4.97
2023-02-25 10:15 | 5.02 | 13.6606 | 9.551 | 79.234 | 31.494 | 8.513 | 29.542 | 1477.755 | 45.97 | 4.98
2023-02-25 10:16 | 5.02 | 19.1615 | 9.54 | 79.152 | 31.456 | 8.523 | 29.495 | 1477.735 | 45.902 | 4.98
2023-02-25 10:17 | 5.01 | 17.3279 | 9.523 | 79.002 | 31.465 | 8.5 | 29.523 | 1477.681 | 45.945 | 4.97
2023-02-25 10:18 | 5.02 | 10.9101 | 9.511 | 78.918 | 31.508 | 8.498 | 29.57 | 1477.732 | 46.01 | 4.98
2023-02-25 10:19 | 5.01 | 12.7438 | 9.499 | 78.811 | 31.496 | 8.504 | 29.552 | 1477.733 | 45.985 | 4.97
2023-02-25 10:20 | 5.02 | 21.912 | 9.516 | 78.963 | 31.516 | 8.501 | 29.575 | 1477.75 | 46.017 | 4.98
2023-02-25 10:21 | 5 | 25.5793 | 9.528 | 79.051 | 31.478 | 8.508 | 29.53 | 1477.722 | 45.953 | 4.95
2023-02-25 10:22 | 5 | 9.9933 | 9.518 | 78.972 | 31.391 | 8.504 | 29.443 | 1477.599 | 45.831 | 4.96
2023-02-25 10:23 | 5.01 | 33.7368 | 9.501 | 78.822 | 31.516 | 8.51 | 29.568 | 1477.775 | 46.006 | 4.97
2023-02-25 10:24 | 5 | 17.3279 | 9.462 | 78.488 | 31.507 | 8.507 | 29.561 | 1477.755 | 45.997 | 4.96
2023-02-25 10:25 | 5.01 | 17.3279 | 9.469 | 78.559 | 31.524 | 8.508 | 29.577 | 1477.78 | 46.02 | 4.97
2023-02-25 10:26 | 5.01 | 20.9952 | 9.467 | 78.552 | 31.505 | 8.501 | 29.564 | 1477.736 | 46.002 | 4.97
2023-02-25 10:27 | 5.01 | 29.2465 | 9.502 | 78.825 | 31.472 | 8.511 | 29.521 | 1477.722 | 45.94 | 4.97
2023-02-25 10:28 | 5.02 | 15.4942 | 9.48 | 78.654 | 31.553 | 8.504 | 29.611 | 1477.805 | 46.067 | 4.98
2023-02-25 10:29 | 5.01 | 18.2447 | 9.485 | 78.687 | 31.482 | 8.51 | 29.532 | 1477.73 | 45.956 | 4.97
2023-02-25 10:30 | -0.31 | 0 | 9.962 | 82.638 | 0.005 | 8.5 | 0.006 | 1441.215 | 0.007 | -0.31
# <WIMO>
# | <PROBE eH0="WiMo" eH2="0x5222" eH3="1.1.6"/>
# | <COMMENT eX0="CEQUA"/>
# | <STATUS eS0="3.5 %" eS1="87.4 %"/>
# | <SENSOR_0 eS0="PT" eS1="Keller" eS2="30 bar" eS3="2">
# |  | <CHANNEL_0 eCx="1" eC0="Pressure" eC1="dbar" eC2="2" eC4="1" eC5="1023.0">
# |  |  | <CALIBRATION>
# |  |  |  | <TYPE eT0="Raw"/>
# |  |  | </CALIBRATION>
# |  | </CHANNEL_0>
# |  | <CHANNEL_1 eCx="0" eC0="Temperature" eC1="degC" eC2="2" eC4="1">
# |  |  | <CALIBRATION>
# |  |  |  | <TYPE eT0="Raw"/>
# |  |  | </CALIBRATION>
# |  | </CHANNEL_1>
# | </SENSOR_0>
# | <SENSOR_1 eS0="Chl-a" eS1="nke" eS2="Fluo" eS3="1">
# |  | <CHANNEL_0 eCx="1" eC0="Chlorophyll_a" eC1="ppb" eC2="5" eC4="1">
# |  |  | <CALIBRATION>
# |  |  |  | <TYPE eT0="Multipoint"/>
# |  |  |  | <POINT_01 eP0="0.0000" eP1="5.1"/>
# |  |  |  | <POINT_02 eP0="29.9800" eP1="37.8"/>
# |  |  |  | <POINT_03 eP0="140.0000" eP1="160.8"/>
# |  |  | </CALIBRATION>
# |  | </CHANNEL_0>
# | </SENSOR_1>
# | <SENSOR_3 eS0="DO" eS1="nke" eS2="DO" eS3="2">
# |  | <CHANNEL_0 eCx="1" eC0="Oxygen_Concentration" eC1="mg/L" eC2="3" eC4="1">
# |  |  | <CALIBRATION>
# |  |  |  | <TYPE eT0="Raw"/>
# |  |  | </CALIBRATION>
# |  | </CHANNEL_0>
# |  | <CHANNEL_1 eCx="1" eC0="Oxygen_Saturation" eC1="%" eC2="3" eC4="1">
# |  |  | <CALIBRATION>
# |  |  |  | <TYPE eT0="Raw"/>
# |  |  | </CALIBRATION>
# |  | </CHANNEL_1>
# | </SENSOR_3>
# | <SENSOR_4 eS0="CT" eS1="nke" eS2="" eS3="2">
# |  | <CHANNEL_0 eCx="1" eC0="Conductivity" eC1="mS/cm" eC2="3" eC4="1">
# |  |  | <CALIBRATION>
# |  |  |  | <TYPE eT0="Multipoint"/>
# |  |  |  | <POINT_01 eP0="0.0000" eP1="12.9"/>
# |  |  |  | <POINT_02 eP0="8.5870" eP1="7535.6"/>
# |  |  |  | <POINT_03 eP0="42.6210" eP1="37384.3"/>
# |  |  | </CALIBRATION>
# |  | </CHANNEL_0>
# |  | <CHANNEL_1 eCx="1" eC0="Temperature" eC1="degC" eC2="3" eC4="1">
# |  |  | <CALIBRATION>
# |  |  |  | <TYPE eT0="Polynomial3" eC0="-4.73514864e-13" eC1="5.25307133e-08" eC2="-3.33894589e-03"/>
# |  |  |  | <POINT_01 eP0="34.8150" eP1="26117.3"/>
# |  |  |  | <POINT_02 eP0="29.8350" eP1="29397.5"/>
# |  |  |  | <POINT_03 eP0="24.9130" eP1="32797.0"/>
# |  |  |  | <POINT_04 eP0="20.0270" eP1="36275.7"/>
# |  |  |  | <POINT_05 eP0="15.1460" eP1="39758.8"/>
# |  |  |  | <POINT_06 eP0="10.2030" eP1="43226.5"/>
# |  |  |  | <POINT_07 eP0="5.1130" eP1="46646.7"/>
# |  |  | </CALIBRATION>
# |  | </CHANNEL_1>
# | </SENSOR_4>
# | <SENSOR_9 eS0="Sp" eS1="" eS2="" eS3="1">
# |  | <CHANNEL_0 eCx="1" eC0="Practical_Salinity" eC1="PSU" eC2="3"/>
# | </SENSOR_9>
# | <SENSOR_10 eS0="SV" eS1="" eS2="Seawater" eS3="1">
# |  | <CHANNEL_0 eCx="1" eC0="Sound_Velocity" eC1="m/s" eC2="3"/>
# | </SENSOR_10>
# | <SENSOR_11 eS0="C_25" eS1="" eS2="" eS3="1">
# |  | <CHANNEL_0 eCx="1" eC0="Conductivity_25" eC1="mS/cm" eC2="3" eC5="0.0191"/>
# | </SENSOR_11>
# | <SENSOR_14 eS0="D" eS1="" eS2="" eS3="1">
# |  | <CHANNEL_0 eCx="1" eC0="Depth" eC1="m" eC2="2" eC5="53.3"/>
# | </SENSOR_14>
# | <MEASURE>
# |  | <SAMPLING eS0="Continuous"/>
# |  | <START eS0="Condition" eS1="Pressure" eS2="Sup" eS3="1.000" eS4="5 s"/>
# |  | <STOP eS0="Condition" eS1="Pressure" eS2="Inf" eS3="1.000"/>
# | </MEASURE>
# | <EXPORT eX0="Standard (yyyy-mm-dd hh:mm:ss)" eX1="." eX2=" | />
# | <DATA eD0="1 min" eD1="2023-02-24T20:28:21" eD2="2023-02-25T10:30:23" eD3="843"/>
# </WIMO>